## Data
Header Information | measured depth (ft) | inclination (°) | azimuth (°) | true vertical depth (ft) | northing +N/-S (ft) | easting +E/-W (ft)
Operator Name | 0 | 0 | 0 | 0 | 0 | 0
Noble Energy INC | 300 | 0.2 | 265.53 | 300 | -0.04 | -0.52
Operator Number | 600 | 0.39 | 265.53 | 600 | -0.16 | -2.06
100322 | 854 | 0.56 | 265.53 | 853.99 | -0.33 | -4.16
Well Name and Number | 916 | 0.6 | 265.53 | 915.98 | -0.37 | -4.79
Moser State H22-785_Rev A1 | 1105 | 0.79 | 264.33 | 1104.97 | -0.58 | -7.07
API Number (if available) | 1199 | 1.09 | 217.11 | 1198.96 | -1.36 | -8.25
05-123-40734 | 1294 | 0.96 | 244.6 | 1293.94 | -2.42 | -9.52
Location: QQ SEC TWP RGE | 1386 | 0.96 | 249.63 | 1385.93 | -3.02 | -10.94
SWSW 22 3N 65W | 1477 | 0.75 | 245.08 | 1476.92 | -3.53 | -12.19
Citing Type: Planned or Actual | 1569 | 1.04 | 242.92 | 1568.91 | -4.17 | -13.48
ACTUAL | 1660 | 0.82 | 246.68 | 1659.9 | -4.8 | -14.81
Actual | 1751 | 0.79 | 228.15 | 1750.89 | -5.48 | -15.88
Horizontal | 1843 | 0.69 | 262.74 | 1842.88 | -5.97 | -16.9
North Reference | 1935 | 1.1 | 247.53 | 1934.87 | -6.38 | -18.27
Grid | 2026 | 1.32 | 258.67 | 2025.85 | -6.92 | -20.1
Grid Type | 2209 | 1.35 | 264.61 | 2208.8 | -7.54 | -24.32
SPCS-Colorado North-NAD83 | 2300 | 0.5 | 286.04 | 2299.79 | -7.53 | -25.76
| 2392 | 0.5 | 61.55 | 2391.79 | -7.22 | -25.8
| 2484 | 0.61 | 243.6 | 2483.78 | -7.25 | -25.88
| 2576 | 1.32 | 232.98 | 2575.77 | -8.11 | -27.17
| 2667 | 1.32 | 227.41 | 2666.75 | -9.45 | -28.78
| 2759 | 3.95 | 230.69 | 2758.64 | -12.17 | -32.01
| 2850 | 5.68 | 232.44 | 2849.32 | -16.9 | -38
| 2941 | 6.6 | 227.21 | 2939.79 | -23.2 | -45.41
| 3033 | 6.09 | 226.28 | 3031.23 | -30.17 | -52.82
| 3124 | 6.96 | 223.25 | 3121.64 | -37.52 | -60.09
| 3218 | 6.22 | 221.41 | 3215.02 | -45.49 | -67.36
| 3312 | 6.95 | 221.11 | 3308.4 | -53.59 | -74.46
| 3407 | 5.02 | 218.03 | 3402.88 | -61.19 | -80.8
| 3501 | 7 | 238.66 | 3496.37 | -67.41 | -88.23
| 3595 | 5.13 | 248.73 | 3589.84 | -71.92 | -97.04
| 3690 | 6.59 | 246.7 | 3684.34 | -75.62 | -106.01
| 3785 | 9.39 | 233.17 | 3778.42 | -82.42 | -117.22
| 3878 | 7.73 | 229.04 | 3870.38 | -91.07 | -128.02
| 3973 | 7.6 | 229.2 | 3964.53 | -99.36 | -137.6
| 4068 | 7.56 | 229.82 | 4058.7 | -107.5 | -147.13
| 4162 | 6.45 | 228.26 | 4152 | -115 | -155.79
| 4256 | 7.8 | 223.86 | 4245.27 | -123.12 | -164.15
| 4351 | 7.56 | 222.26 | 4339.42 | -132.39 | -172.82
| 4446 | 6.7 | 217.33 | 4433.68 | -141.42 | -180.38
| 4541 | 6.46 | 216.72 | 4528.06 | -150.11 | -186.94
| 4635 | 7.7 | 225.41 | 4621.34 | -158.77 | -194.59
| 4730 | 7.55 | 224.2 | 4715.5 | -167.72 | -203.47
| 4824 | 7.08 | 225.24 | 4808.73 | -176.22 | -211.89
| 4919 | 6.59 | 231.44 | 4903.06 | -183.74 | -220.31
| 5014 | 7.9 | 234.07 | 4997.3 | -190.97 | -229.86
| 5108 | 7.25 | 240.37 | 5090.48 | -197.7 | -240.24
| 5203 | 6.39 | 241.08 | 5184.81 | -203.22 | -250.08
| 5297 | 5.41 | 247.98 | 5278.31 | -207.41 | -258.77
| 5391 | 5.45 | 243.59 | 5371.89 | -211.05 | -266.88
| 5486 | 6.38 | 232.49 | 5466.38 | -216.27 | -275.1
| 5581 | 5.36 | 230.43 | 5560.88 | -222.32 | -282.71
| 5675 | 6.82 | 222.84 | 5654.35 | -229.2 | -289.89
| 5770 | 4.97 | 208.73 | 5748.85 | -236.95 | -295.71
| 5865 | 6.18 | 211.29 | 5843.4 | -244.93 | -300.34
| 5960 | 7.47 | 211.28 | 5937.73 | -254.58 | -306.2
| 6054 | 6.52 | 207.1 | 6031.03 | -264.55 | -311.81
| 6149 | 7.07 | 230.19 | 6125.38 | -273.1 | -318.75
| 6243 | 17.26 | 267.81 | 6217.26 | -277.35 | -337.21
| 6338 | 21.88 | 281.38 | 6306.8 | -274.39 | -368.68
| 6433 | 21.75 | 284.08 | 6394.99 | -266.62 | -403.1
| 6527 | 24.48 | 301.57 | 6481.54 | -252.16 | -436.64
| 6622 | 30.34 | 322.66 | 6566.04 | -222.69 | -468.06
| 6716 | 33.19 | 330.77 | 6645.99 | -181.33 | -495.04
| 6811 | 36.36 | 335.14 | 6724.02 | -133.07 | -519.59
| 6906 | 47.105 | 341.32 | 6794.84 | -74.36 | -542.65
| 7000 | 49.95 | 345.43 | 6857.11 | -6.89 | -562.74
| 7095 | 58.9 | 348.59 | 6912.33 | 68.34 | -579.97
| 7189 | 67.65 | 353.59 | 6954.58 | 151.19 | -592.81
| 7284 | 75.68 | 358.73 | 6984.46 | 241.06 | -598.75
| 7379 | 83.43 | 359.81 | 7001.67 | 334.4 | -599.93
| 7455 | 88 | 359.73 | 7007.34 | 410.17 | -600.23
| 7550 | 89.51 | 359.68 | 7009.41 | 505.15 | -600.72
| 7645 | 89.75 | 359.15 | 7010.02 | 600.14 | -601.69
| 7739 | 90.22 | 359.15 | 7010.05 | 694.13 | -603.09
| 7834 | 91.26 | 359.86 | 7008.82 | 789.11 | -603.91
| 7929 | 90.86 | 358.14 | 7007.06 | 884.08 | -605.57
| 8023 | 89.85 | 358.18 | 7006.48 | 978.03 | -608.58
| 8118 | 90.68 | 359.17 | 7006.04 | 1073 | -610.78
| 8212 | 91.57 | 359.2 | 7004.19 | 1166.97 | -612.12
| 8307 | 90.06 | 358.58 | 7002.84 | 1261.94 | -613.96
| 8401 | 89.41 | 358.17 | 7003.28 | 1355.9 | -616.62
| 8496 | 90.12 | 358.43 | 7003.67 | 1450.86 | -619.44
| 8591 | 90.46 | 358.68 | 7003.19 | 1545.83 | -621.84
| 8686 | 91.08 | 358.85 | 7001.91 | 1640.79 | -623.89
| 8780 | 90 | 357.66 | 7001.02 | 1734.74 | -626.75
| 8875 | 90.43 | 357.03 | 7000.67 | 1829.64 | -631.15
| 8970 | 88.61 | 357.34 | 7001.46 | 1924.52 | -635.81
| 9065 | 88.4 | 357.22 | 7003.94 | 2019.38 | -640.32
| 9159 | 88.74 | 357.62 | 7006.29 | 2113.25 | -644.55
| 9254 | 89.54 | 357.77 | 7007.71 | 2208.17 | -648.37
| 9349 | 89.78 | 358.07 | 7008.28 | 2303.1 | -651.82
| 9443 | 89.81 | 357.69 | 7008.61 | 2397.04 | -655.3
| 9538 | 89.91 | 357.03 | 7008.85 | 2491.93 | -659.67
| 9632 | 90.15 | 356.93 | 7008.8 | 2585.8 | -664.62
| 9726 | 90.62 | 356.64 | 7008.17 | 2679.65 | -669.9
| 9820 | 90.59 | 356.5 | 7007.17 | 2773.48 | -675.52
| 9915 | 90.22 | 357.7 | 7006.5 | 2868.35 | -680.32
| 10009 | 90.71 | 357.7 | 7005.74 | 2962.27 | -684.1
| 10103 | 91.08 | 357.18 | 7004.27 | 3056.17 | -688.3
| 10197 | 89.88 | 358.19 | 7003.48 | 3150.09 | -692.09
| 10292 | 90.03 | 358.37 | 7003.56 | 3245.04 | -694.94
| 10386 | 90.83 | 358.54 | 7002.85 | 3339.01 | -697.48
| 10480 | 89.69 | 0.07 | 7002.43 | 3432.99 | -698.62
| 10575 | 90.4 | 0.36 | 7002.35 | 3527.99 | -698.26
| 10669 | 89.69 | 0.25 | 7002.28 | 3621.99 | -697.76
| 10763 | 88.98 | 359.03 | 7003.37 | 3715.98 | -698.35
| 10858 | 91.45 | 359.79 | 7003.01 | 3810.97 | -699.33
| 10952 | 89.88 | 359.82 | 7001.92 | 3904.96 | -699.65
| 11046 | 89.63 | 359.73 | 7002.32 | 3998.95 | -700.02
| 11140 | 90 | 359.3 | 7002.63 | 4092.95 | -700.81
| 11234 | 90.59 | 359.21 | 7002.14 | 4186.94 | -702.04
| 11328 | 89.14 | 358.69 | 7002.36 | 4280.92 | -703.76
| 11422 | 88.95 | 358.54 | 7003.93 | 4374.88 | -706.03
| 11516 | 89.51 | 358.24 | 7005.19 | 4468.83 | -708.67
| 11611 | 90.28 | 358.44 | 7005.37 | 4563.79 | -711.42
| 11705 | 91.11 | 358.684 | 7004.23 | 4657.76 | -713.78
| 11773 | 91.11 | 358.68 | 7002.91 | 4725.73 | -715.35

## Lookup (hidden)
North Reference | RetunValue | Grid Type | ReturnValue | Deviation Indicator | ReturnValue
| 3 |  | 5 |  | 4
True |  | SPCS-Colorado Central-NAD27 |  | Directional
Grid |  | SPCS-Colorado Central-NAD83 |  | High Angle
|  | SPCS-Colorado North-NAD27 |  | Horizontal
SPCS-Colorado North-NAD83
SPCS-Colorado South-NAD27
SPCS-Colorado South-NAD83
UTM-Zone 12 NAD27
UTM-Zone 12 NAD83
UTM-Zone 13 NAD27
UTM-Zone 13 NAD83