## Data
Header Information | measured depth (ft) | inclination (°) | azimuth (°) | true vertical depth (ft) | northing +N/-S (ft) | easting +E/-W (ft)
Operator Name | 0 | 0 | 23.1 | 0 | 0 | 0
KERR-MCGEE | 16 | 0 | 23.1 | 16 | 0 | 0
Operator Number | 125 | 0.5 | 23.1 | 125 | 0.44 | 0.19
47120 | 215 | 0.77 | 279.87 | 215 | 0.9 | -0.26
Well Name and Number | 305 | 2.08 | 273.29 | 304.97 | 1.1 | -2.48
ALVIN 2C-29HZ | 381 | 2.94 | 260.35 | 380.89 | 0.85 | -5.78
API Number (if available) | 471 | 4.17 | 256.13 | 470.72 | -0.32 | -11.23
05-123-42205 | 561 | 5.23 | 251.8 | 560.41 | -2.38 | -18.31
Location: QQ SEC TWP RGE | 651 | 6.81 | 247.92 | 649.92 | -5.67 | -27.15
SESE SEC.29-T2N-R65W | 741 | 7.64 | 239.23 | 739.2 | -10.74 | -37.23
Citing Type: Planned or Actual | 831 | 9.18 | 233.68 | 828.23 | -18.05 | -48.16
ACTUAL | 921 | 10.52 | 234.31 | 916.9 | -27.1 | -60.62
Deviation Indicator | 1011 | 11.29 | 230.98 | 1005.28 | -37.44 | -74.14
Horizontal | 1102 | 11.53 | 224.69 | 1094.48 | -49.51 | -87.45
North Reference | 1192 | 12.46 | 225.1 | 1182.52 | -62.76 | -100.66
True | 1282 | 13.78 | 229.57 | 1270.17 | -76.57 | -115.69
Grid Type | 1372 | 14.93 | 228.12 | 1357.36 | -91.26 | -132.49
#VALUE! | 1552 | 17.52 | 232.85 | 1530.18 | -123.11 | -171.35
| 1642 | 17.67 | 233.35 | 1615.97 | -139.44 | -193.11
| 1732 | 18.16 | 234.52 | 1701.61 | -155.73 | -215.49
| 1822 | 18.31 | 235.26 | 1787.09 | -171.93 | -238.53
| 1867 | 18.48 | 236 | 1829.79 | -179.95 | -250.25
| 1954 | 18.54 | 235.81 | 1912.29 | -195.43 | -273.12
| 2049 | 20 | 232.34 | 2001.97 | -213.84 | -298.48
| 2143 | 21.35 | 235.35 | 2089.91 | -233.4 | -325.28
| 2238 | 22.5 | 233.15 | 2178.04 | -254.13 | -354.05
| 2333 | 23.6 | 231.37 | 2265.46 | -276.9 | -383.46
| 2427 | 22.8 | 231.1 | 2351.86 | -300.09 | -412.33
| 2522 | 23.86 | 233.19 | 2439.09 | -323.16 | -442.04
| 2617 | 22.45 | 232.05 | 2526.43 | -345.83 | -471.73
| 2712 | 22.73 | 233.49 | 2614.15 | -367.91 | -500.78
| 2720 | 22.749 | 233.462 | 2621.52 | -369.75 | -503.27
| 2807 | 22.96 | 233.16 | 2701.69 | -389.93 | -530.37
| 2901 | 22.59 | 234.18 | 2788.37 | -411.49 | -559.68
| 2996 | 23.21 | 234.95 | 2875.88 | -432.92 | -589.8
| 3091 | 24.5 | 236.73 | 2962.76 | -454.48 | -621.59
| 3185 | 23.6 | 236.27 | 3048.6 | -475.62 | -653.54
| 3279 | 22.57 | 236.28 | 3135.07 | -496.09 | -684.19
| 3374 | 21.11 | 235.92 | 3223.25 | -515.79 | -713.53
| 3469 | 20.75 | 235.25 | 3311.98 | -534.97 | -741.53
| 3563 | 19.76 | 237.26 | 3400.17 | -553.06 | -768.57
| 3658 | 20.24 | 231.16 | 3489.45 | -572.05 | -794.88
| 3752 | 20.13 | 228.95 | 3577.68 | -592.87 | -819.75
| 3847 | 21.03 | 230.34 | 3666.62 | -614.49 | -845.2
| 3942 | 21.77 | 229.75 | 3755.07 | -636.75 | -871.77
| 4036 | 22.31 | 231.44 | 3842.2 | -659.13 | -899.02
| 4131 | 22.28 | 232.88 | 3930.1 | -681.24 | -927.48
| 4226 | 22.03 | 234.08 | 4018.08 | -702.56 | -956.27
| 4321 | 21.59 | 236.15 | 4106.28 | -722.75 | -985.22
| 4415 | 22.82 | 234.42 | 4193.31 | -742.99 | -1014.41
| 4510 | 21.26 | 235.3 | 4281.37 | -763.52 | -1043.55
| 4605 | 20.03 | 235.04 | 4370.26 | -782.64 | -1071.05
| 4699 | 18.33 | 233.49 | 4459.04 | -800.66 | -1096.12
| 4794 | 15.31 | 231.12 | 4549.97 | -817.43 | -1117.9
| 4889 | 13.46 | 230.21 | 4641.99 | -832.38 | -1136.16
| 4984 | 12.52 | 237.65 | 4734.56 | -844.96 | -1153.36
| 5078 | 10.48 | 239.8 | 4826.67 | -854.72 | -1169.35
| 5173 | 8.7 | 239.84 | 4920.34 | -862.67 | -1183.03
| 5267 | 7.72 | 233.63 | 5013.38 | -869.99 | -1194.26
| 5362 | 5.59 | 230.7 | 5107.73 | -876.71 | -1202.98
| 5457 | 4.25 | 239.47 | 5202.38 | -881.42 | -1209.6
| 5552 | 2.85 | 241.27 | 5297.2 | -884.35 | -1214.7
| 5646 | 0.96 | 185.32 | 5391.14 | -886.26 | -1216.82
| 5740 | 0.72 | 32.72 | 5485.14 | -886.54 | -1216.58
| 5835 | 0.48 | 54.58 | 5580.14 | -885.81 | -1215.93
| 6024 | 0.49 | 75.36 | 5769.13 | -885.15 | -1214.5
| 6214 | 0.42 | 162.11 | 5959.12 | -885.6 | -1213.5
| 6403 | 0.4 | 108.1 | 6148.12 | -886.47 | -1212.66
| 6592 | 0.83 | 68.03 | 6337.11 | -886.16 | -1210.77
| 6782 | 1.08 | 61.42 | 6527.08 | -884.79 | -1207.92
| 6877 | 3.67 | 14.49 | 6622 | -881.42 | -1206.37
| 6971 | 16.49 | 8.86 | 6714.36 | -865.25 | -1203.55
| 7066 | 24.38 | 8.34 | 6803.31 | -832.48 | -1198.62
| 7160 | 31.33 | 8.78 | 6886.37 | -789.08 | -1192.07
| 7255 | 39.08 | 358.99 | 6963.99 | -734.6 | -1188.82
| 7257 | 39.138 | 358.982 | 6965.55 | -733.34 | -1188.84
| 7298 | 40.325 | 358.813 | 6997.08 | -707.14 | -1189.35
| 7346 | 41.714 | 358.625 | 7033.29 | -675.65 | -1190.05
| 7350 | 41.83 | 358.61 | 7036.27 | -672.98 | -1190.12
| 7444 | 48.73 | 359.78 | 7102.38 | -606.24 | -1191.01
| 7447 | 49.117 | 359.776 | 7104.35 | -603.98 | -1191.02
| 7539 | 60.97 | 359.68 | 7156.97 | -528.71 | -1191.38
| 7634 | 67.55 | 358.43 | 7198.2 | -443.2 | -1192.82
| 7725 | 73.155 | 359.486 | 7228.79 | -357.55 | -1194.36
| 7728 | 73.34 | 359.52 | 7229.65 | -354.68 | -1194.39
| 7803 | 74.91 | 1.039 | 7250.17 | -282.54 | -1194.03
| 7823 | 75.33 | 1.44 | 7255.31 | -263.22 | -1193.62
| 7918 | 89.17 | 358.66 | 7268.09 | -169.32 | -1193.57
| 7928 | 89.488 | 358.636 | 7268.2 | -159.33 | -1193.81
| 8013 | 92.19 | 358.43 | 7266.96 | -74.37 | -1195.98
| 8107 | 91.08 | 357.31 | 7264.28 | 19.52 | -1199.48
| 8202 | 89.01 | 357.4 | 7264.2 | 114.42 | -1203.86
| 8296 | 89.69 | 356.91 | 7265.27 | 208.29 | -1208.52
| 8391 | 90.92 | 357.03 | 7264.76 | 303.16 | -1213.55
| 8485 | 90.31 | 358.45 | 7263.75 | 397.08 | -1217.25
| 8580 | 90.06 | 357.02 | 7263.45 | 492 | -1221.01
| 8675 | 89.91 | 358.9 | 7263.47 | 586.93 | -1224.39
| 8770 | 88.46 | 359.34 | 7264.82 | 681.91 | -1225.85
| 8864 | 89.72 | 359.26 | 7266.32 | 775.89 | -1227
| 8959 | 89.08 | 359.12 | 7267.31 | 870.88 | -1228.34
| 9054 | 89.75 | 359.32 | 7268.28 | 965.86 | -1229.63
| 9149 | 90.09 | 358.94 | 7268.41 | 1060.85 | -1231.07
| 9243 | 90.34 | 358.82 | 7268.06 | 1154.83 | -1232.91
| 9338 | 90.83 | 0.56 | 7267.09 | 1249.82 | -1233.43
| 9433 | 89.63 | 359.8 | 7266.71 | 1344.82 | -1233.13
| 9527 | 88.37 | 0.16 | 7268.35 | 1438.8 | -1233.16
| 9622 | 89.88 | 0.82 | 7269.8 | 1533.78 | -1232.35
| 9717 | 90.22 | 359.98 | 7269.72 | 1628.78 | -1231.68
| 9811 | 90.25 | 359.47 | 7269.33 | 1722.78 | -1232.14
| 9906 | 90.34 | 358.3 | 7268.84 | 1817.76 | -1233.98
| 10000 | 89.48 | 0.63 | 7268.99 | 1911.74 | -1234.86
| 10095 | 89.72 | 359.85 | 7269.66 | 2006.74 | -1234.46
| 10190 | 89.97 | 359.01 | 7269.91 | 2101.73 | -1235.41
| 10284 | 90.37 | 0.09 | 7269.63 | 2195.73 | -1236.15
| 10379 | 91.14 | 359.61 | 7268.38 | 2290.72 | -1236.4
| 10474 | 89.32 | 359.38 | 7268 | 2385.71 | -1237.23
| 10568 | 90.34 | 1.24 | 7268.28 | 2479.7 | -1236.72
| 10663 | 91.63 | 1.15 | 7266.65 | 2574.67 | -1234.74
| 10758 | 90.52 | 0.47 | 7264.86 | 2669.64 | -1233.4
| 10852 | 89.17 | 359.06 | 7265.12 | 2763.63 | -1233.79
| 10947 | 90.34 | 358.82 | 7265.52 | 2858.61 | -1235.54
| 11041 | 89.54 | 359.27 | 7265.62 | 2952.6 | -1237.11
| 11136 | 91.36 | 359.52 | 7264.88 | 3047.59 | -1238.11
| 11230 | 89.94 | 359.52 | 7263.81 | 3141.58 | -1238.9
| 11325 | 88.21 | 359.71 | 7265.34 | 3236.56 | -1239.54
| 11420 | 89.38 | 359.48 | 7267.34 | 3331.53 | -1240.21
| 11514 | 91.29 | 359.67 | 7266.79 | 3425.52 | -1240.91
| 11609 | 89.97 | 358.65 | 7265.75 | 3520.51 | -1242.3
| 11704 | 88.89 | 359.44 | 7266.69 | 3615.49 | -1243.88
| 11798 | 90.18 | 359.19 | 7267.46 | 3709.47 | -1245.01
| 11892 | 91.66 | 359.08 | 7265.95 | 3803.45 | -1246.43
| 11987 | 90.24 | 359.36 | 7264.37 | 3898.42 | -1247.72
| 12081 | 88.67 | 359.49 | 7265.27 | 3992.41 | -1248.66
| 12176 | 89.54 | 359.04 | 7266.75 | 4087.39 | -1249.88
| 12271 | 90.64 | 358.72 | 7266.6 | 4182.37 | -1251.74
| 12366 | 89.66 | 359.64 | 7266.35 | 4277.36 | -1253.1
| 12460 | 89.14 | 1.1 | 7267.34 | 4371.35 | -1252.49
| 12555 | 90.28 | 0.72 | 7267.82 | 4466.33 | -1250.98
| 12650 | 91.45 | 0.39 | 7266.38 | 4561.32 | -1250.06
| 12745 | 90.06 | 359.63 | 7265.13 | 4656.31 | -1250.05
| 12840 | 88.52 | 359.42 | 7266.31 | 4751.29 | -1250.83
| 12935 | 89.38 | 359.43 | 7268.05 | 4846.27 | -1251.79
| 12959 | 89.69 | 359.35 | 7268.24 | 4870.27 | -1252.04
| 13010 | 89.69 | 359.35 | 7268.52 | 4921.26 | -1252.62

## Lookup (hidden)
North Reference | RetunValue | Grid Type | ReturnValue | Deviation Indicator | ReturnValue
| 2 |  | 0 |  | 4
True |  | SPCS-Colorado Central-NAD27 |  | Directional
Grid |  | SPCS-Colorado Central-NAD83 |  | High Angle
|  | SPCS-Colorado North-NAD27 |  | Horizontal
SPCS-Colorado North-NAD83
SPCS-Colorado South-NAD27
SPCS-Colorado South-NAD83
UTM-Zone 12 NAD27
UTM-Zone 12 NAD83
UTM-Zone 13 NAD27
UTM-Zone 13 NAD83