## Data
Header Information | measured depth (ft) | inclination (°) | azimuth (°) | true vertical depth (ft) | northing +N/-S (ft) | easting +E/-W (ft)
Operator Name | 0 | 0 | 1.83 | 0 | 0 | 0
KERR-MCGEE | 16 | 0 | 1.83 | 16 | 0 | 0
Operator Number | 154 | 0.38 | 1.83 | 154 | 0.46 | 0.01
47120 | 245 | 0.31 | 339.73 | 245 | 0.99 | -0.06
Well Name and Number | 336 | 0.56 | 243.95 | 336 | 1.03 | -0.55
ALVIN 27N-29HZ | 426 | 1.12 | 224.82 | 425.99 | 0.21 | -1.56
API Number (if available) | 516 | 1.66 | 211.35 | 515.96 | -1.53 | -2.86
05-123-42207 | 606 | 1.93 | 216.27 | 605.91 | -3.86 | -4.43
Location: QQ SEC TWP RGE | 696 | 3.09 | 207.52 | 695.83 | -7.24 | -6.45
SESE SEC.29-T2N-R65W | 786 | 3.33 | 206.99 | 785.69 | -11.72 | -8.76
Citing Type: Planned or Actual | 876 | 4.55 | 213.41 | 875.47 | -17.03 | -11.91
ACTUAL | 966 | 5.35 | 211.42 | 965.14 | -23.59 | -16.06
Deviation Indicator | 1058 | 7.17 | 211.24 | 1056.58 | -32.16 | -21.28
Horizontal | 1146 | 8.04 | 212.05 | 1143.81 | -42.07 | -27.39
North Reference | 1236 | 9.37 | 211.54 | 1232.77 | -53.65 | -34.56
True | 1326 | 10.78 | 213.96 | 1321.38 | -66.87 | -43.1
Grid Type | 1416 | 12.07 | 212.7 | 1409.6 | -81.77 | -52.88
#VALUE! | 1507 | 13.68 | 209.24 | 1498.31 | -99.17 | -63.28
| 1597 | 13.61 | 211.87 | 1585.77 | -117.45 | -74.07
| 1687 | 13.09 | 212.8 | 1673.33 | -135.01 | -85.18
| 1777 | 13.45 | 212.8 | 1760.93 | -152.38 | -96.37
| 1822 | 13.31 | 212.51 | 1804.71 | -161.14 | -101.99
| 1945 | 12.95 | 210.01 | 1924.49 | -185.02 | -116.5
| 2039 | 14.77 | 212.89 | 2015.75 | -204.2 | -128.27
| 2134 | 16.68 | 216.26 | 2107.2 | -225.37 | -142.91
| 2229 | 18.29 | 216.95 | 2197.8 | -248.27 | -159.94
| 2324 | 19.37 | 215.49 | 2287.72 | -273.02 | -178.05
| 2418 | 18.74 | 214.75 | 2376.57 | -298.11 | -195.7
| 2513 | 18.51 | 214.57 | 2466.59 | -323.07 | -212.96
| 2608 | 17.5 | 213.23 | 2556.94 | -347.44 | -229.34
| 2702 | 17.39 | 209.65 | 2646.62 | -371.47 | -244.04
| 2797 | 17.21 | 211.78 | 2737.32 | -395.75 | -258.46
| 2892 | 17.73 | 213.92 | 2827.94 | -419.7 | -273.94
| 2987 | 19.12 | 217.02 | 2918.07 | -444.13 | -291.38
| 3081 | 18.33 | 216.33 | 3007.1 | -468.33 | -309.4
| 3176 | 18.53 | 217.01 | 3097.22 | -492.42 | -327.34
| 3270 | 18.53 | 217.57 | 3186.35 | -516.19 | -345.44
| 3365 | 19.01 | 217.58 | 3276.3 | -540.41 | -364.08
| 3459 | 18.96 | 216.83 | 3365.18 | -564.77 | -382.57
| 3554 | 18.63 | 213.86 | 3455.12 | -589.72 | -400.28
| 3649 | 17.74 | 213.26 | 3545.37 | -614.43 | -416.67
| 3743 | 17.49 | 214.31 | 3634.97 | -638.07 | -432.48
| 3838 | 18.17 | 216.34 | 3725.4 | -661.79 | -449.31
| 3932 | 17.84 | 214.25 | 3814.8 | -685.5 | -466.1
| 4027 | 18.13 | 216.66 | 3905.16 | -709.39 | -483.11
| 4122 | 19.49 | 214.45 | 3995.09 | -734.31 | -500.9
| 4217 | 18.58 | 212.11 | 4084.89 | -760.2 | -517.91
| 4311 | 17.82 | 211.33 | 4174.19 | -785.17 | -533.35
| 4316 | 17.728 | 211.317 | 4178.95 | -786.48 | -534.15
| 4406 | 16.08 | 211.05 | 4265.06 | -808.86 | -547.7
| 4501 | 14.6 | 210.07 | 4356.67 | -830.5 | -560.49
| 4596 | 13.94 | 210.38 | 4448.74 | -850.73 | -572.27
| 4690 | 12.29 | 211.89 | 4540.29 | -869 | -583.28
| 4785 | 10.4 | 212.74 | 4633.43 | -884.79 | -593.26
| 4880 | 8.65 | 213.39 | 4727.11 | -897.97 | -601.83
| 4974 | 6.64 | 211.98 | 4820.27 | -908.49 | -608.6
| 5069 | 4.77 | 210.66 | 4914.8 | -916.54 | -613.53
| 5164 | 3.52 | 214.95 | 5009.55 | -922.33 | -617.21
| 5258 | 1.3 | 195.52 | 5103.46 | -925.72 | -619.15
| 5353 | 0.28 | 341.23 | 5198.45 | -926.54 | -619.51
| 5448 | 0.75 | 317.85 | 5293.45 | -925.86 | -620.01
| 5637 | 0.8 | 253.85 | 5482.43 | -925.31 | -622.1
| 5826 | 0.19 | 213.87 | 5671.43 | -925.94 | -623.54
| 6015 | 0.65 | 141.47 | 5860.42 | -927.04 | -623.05
| 6204 | 0.68 | 89.71 | 6049.41 | -927.87 | -621.26
| 6394 | 0.83 | 46.19 | 6239.4 | -926.91 | -619.14
| 6583 | 2.39 | 29.69 | 6428.32 | -922.54 | -616.2
| 6678 | 11.35 | 7.79 | 6522.55 | -911.54 | -613.95
| 6772 | 19.29 | 5.85 | 6613.13 | -886.89 | -611.11
| 6867 | 26.8 | 1.28 | 6700.5 | -849.81 | -609.03
| 6962 | 34.94 | 358.52 | 6781.98 | -801.12 | -609.25
| 7056 | 43.45 | 357.12 | 6854.76 | -741.82 | -611.58
| 7151 | 52.94 | 359.39 | 6918.02 | -671.12 | -613.63
| 7158 | 53.751 | 359.413 | 6922.2 | -665.51 | -613.68
| 7243 | 63.593 | 359.662 | 6966.34 | -592.99 | -614.26
| 7246 | 63.94 | 359.67 | 6967.66 | -590.3 | -614.28
| 7340 | 70.28 | 358.8 | 7004.21 | -503.75 | -615.45
| 7397 | 72.036 | 357.658 | 7022.62 | -449.84 | -617.12
| 7435 | 73.21 | 356.91 | 7033.97 | -413.61 | -618.84
| 7530 | 83.27 | 0.06 | 7053.31 | -320.77 | -621.24
| 7567 | 84.98 | 0.201 | 7057.1 | -283.97 | -621.16
| 7625 | 87.66 | 0.42 | 7060.82 | -226.09 | -620.85
| 7719 | 89.63 | 0.31 | 7063.04 | -132.13 | -620.25
| 7814 | 91.29 | 0.52 | 7062.28 | -37.14 | -619.56
| 7908 | 92.25 | 0.11 | 7059.38 | 56.82 | -619.04
| 8003 | 93.42 | 359.91 | 7054.68 | 151.7 | -619.03
| 8098 | 92.9 | 0.42 | 7049.44 | 246.55 | -618.75
| 8192 | 91.26 | 359.73 | 7046.03 | 340.49 | -618.63
| 8287 | 90.34 | 359.82 | 7044.7 | 435.48 | -619
| 8382 | 91.6 | 359.5 | 7043.09 | 530.46 | -619.57
| 8476 | 89.38 | 358.39 | 7042.29 | 624.43 | -621.3
| 8571 | 89.91 | 358.27 | 7042.88 | 719.39 | -624.07
| 8666 | 91.7 | 358.45 | 7041.54 | 814.34 | -626.79
| 8760 | 90.43 | 358.63 | 7039.8 | 908.29 | -629.18
| 8855 | 88.95 | 358.96 | 7040.31 | 1003.26 | -631.18
| 8949 | 90.62 | 359.29 | 7040.66 | 1097.25 | -632.61
| 9045 | 91.97 | 359.54 | 7038.49 | 1193.22 | -633.59
| 9139 | 91.17 | 358.52 | 7035.92 | 1287.17 | -635.18
| 9234 | 89.69 | 358.58 | 7035.21 | 1382.13 | -637.59
| 9329 | 89.91 | 359.88 | 7035.54 | 1477.12 | -638.86
| 9423 | 89.14 | 0.33 | 7036.32 | 1571.12 | -638.69
| 9518 | 90.65 | 0.94 | 7036.49 | 1666.11 | -637.64
| 9613 | 89.54 | 359.83 | 7036.33 | 1761.1 | -637
| 9708 | 89.35 | 359.37 | 7037.25 | 1856.09 | -637.66
| 9802 | 90.52 | 359.46 | 7037.36 | 1950.09 | -638.62
| 9896 | 88.92 | 358.13 | 7037.82 | 2044.06 | -640.6
| 9991 | 90.4 | 358.5 | 7038.38 | 2139.01 | -643.39
| 10085 | 90.03 | 358.17 | 7038.03 | 2232.97 | -646.13
| 10180 | 88.37 | 356.86 | 7039.36 | 2327.87 | -650.24
| 10275 | 88.21 | 358.36 | 7042.19 | 2422.74 | -654.2
| 10370 | 87.97 | 359.49 | 7045.36 | 2517.67 | -655.98
| 10464 | 88.55 | 359.26 | 7048.21 | 2611.62 | -657.01
| 10559 | 88.95 | 0 | 7050.28 | 2706.6 | -657.62
| 10654 | 90.71 | 359.67 | 7050.57 | 2801.59 | -657.9
| 10748 | 90.12 | 0.01 | 7049.89 | 2895.59 | -658.16
| 10843 | 90.92 | 359.66 | 7049.02 | 2990.58 | -658.43
| 10938 | 90.65 | 0.58 | 7047.72 | 3085.57 | -658.23
| 11032 | 91.6 | 0.1 | 7045.88 | 3179.55 | -657.68
| 11127 | 90.18 | 0.67 | 7044.4 | 3274.54 | -657.04
| 11221 | 91.29 | 0.49 | 7043.19 | 3368.52 | -656.09
| 11316 | 90.71 | 1.02 | 7041.54 | 3463.5 | -654.83
| 11411 | 91.88 | 0.84 | 7039.39 | 3558.46 | -653.29
| 11505 | 90.74 | 0.33 | 7037.24 | 3652.43 | -652.33
| 11600 | 89.04 | 0.23 | 7037.42 | 3747.42 | -651.87
| 11694 | 90.15 | 359.88 | 7038.09 | 3841.42 | -651.78
| 11789 | 90.28 | 0.26 | 7037.73 | 3936.42 | -651.66
| 11883 | 89.72 | 359.27 | 7037.73 | 4030.42 | -652.05
| 11977 | 89.6 | 358.63 | 7038.29 | 4124.4 | -653.77
| 12072 | 88.49 | 359.54 | 7039.87 | 4219.37 | -655.29
| 12167 | 89.17 | 358.98 | 7041.81 | 4314.34 | -656.51
| 12261 | 89.11 | 359.53 | 7043.22 | 4408.32 | -657.74
| 12356 | 90.28 | 1.86 | 7043.73 | 4503.31 | -656.58
| 12451 | 91.6 | 1.96 | 7042.17 | 4598.24 | -653.42
| 12546 | 90.99 | 1.39 | 7040.02 | 4693.17 | -650.64
| 12641 | 89.05 | 1.72 | 7039.99 | 4788.13 | -648.06
| 12688 | 89.63 | 1.52 | 7040.53 | 4835.11 | -646.74
| 12735 | 89.63 | 1.52 | 7040.83 | 4882.09 | -645.49

## Lookup (hidden)
North Reference | RetunValue | Grid Type | ReturnValue | Deviation Indicator | ReturnValue
| 2 |  | 0 |  | 4
True |  | SPCS-Colorado Central-NAD27 |  | Directional
Grid |  | SPCS-Colorado Central-NAD83 |  | High Angle
|  | SPCS-Colorado North-NAD27 |  | Horizontal
SPCS-Colorado North-NAD83
SPCS-Colorado South-NAD27
SPCS-Colorado South-NAD83
UTM-Zone 12 NAD27
UTM-Zone 12 NAD83
UTM-Zone 13 NAD27
UTM-Zone 13 NAD83