## Data
Header Information | measured depth (ft) | inclination (°) | azimuth (°) | true vertical depth (ft) | northing +N/-S (ft) | easting +E/-W (ft)
Operator Name | 0 | 0 | 129 | 0 | 0 | 0
KERR-MCGEE | 16 | 0 | 129 | 16 | 0 | 0
Operator Number | 125 | 0.11 | 129 | 125 | -0.07 | 0.08
47120 | 215 | 0.03 | 322.5 | 215 | -0.1 | 0.13
Well Name and Number | 305 | 1.14 | 179.98 | 304.99 | -0.98 | 0.12
ALVIN 27G-29HZ | 426 | 3.13 | 182.3 | 425.9 | -5.48 | -0.01
API Number (if available) | 516 | 4.75 | 189.13 | 515.69 | -11.62 | -0.7
05-123-42209 | 606 | 5.44 | 200.36 | 605.33 | -19.3 | -2.78
Location: QQ SEC TWP RGE | 741 | 7.37 | 215.22 | 739.5 | -32.37 | -10
SESE SEC.29-T2N-R65W | 831 | 7.79 | 221.84 | 828.71 | -41.63 | -17.4
Citing Type: Planned or Actual | 921 | 9.02 | 222.44 | 917.74 | -51.38 | -26.23
ACTUAL | 1011 | 10.1 | 226.06 | 1006.49 | -62.07 | -36.67
Deviation Indicator | 1102 | 11.63 | 229.72 | 1095.86 | -73.53 | -49.41
Horizontal | 1237 | 14.08 | 230.68 | 1227.47 | -92.74 | -72.5
North Reference | 1327 | 14.51 | 230.75 | 1314.68 | -106.81 | -89.7
True | 1417 | 15.18 | 225.46 | 1401.68 | -122.21 | -106.83
Grid Type | 1507 | 16.35 | 226.93 | 1488.29 | -139.13 | -124.49
#VALUE! | 1597 | 16.4 | 226.19 | 1574.64 | -156.57 | -142.91
| 1687 | 17.01 | 226.91 | 1660.84 | -174.36 | -161.69
| 1777 | 17.82 | 224.83 | 1746.72 | -193.12 | -181.02
| 1867 | 19.21 | 225.83 | 1832.06 | -213.21 | -201.35
| 1945 | 19.72 | 225.24 | 1905.6 | -231.41 | -219.89
| 2039 | 18.67 | 224.58 | 1994.37 | -253.3 | -241.72
| 2134 | 20.59 | 223.47 | 2083.85 | -276.25 | -263.88
| 2229 | 19.83 | 222.14 | 2173 | -300.32 | -286.19
| 2324 | 19.26 | 220.33 | 2262.52 | -324.22 | -307.14
| 2418 | 19.78 | 222.03 | 2351.12 | -347.85 | -327.82
| 2513 | 20.5 | 226.24 | 2440.32 | -371.3 | -350.6
| 2608 | 19.66 | 223.93 | 2529.54 | -394.31 | -373.7
| 2703 | 20.23 | 224 | 2618.84 | -417.64 | -396.2
| 2797 | 19.19 | 222.5 | 2707.34 | -440.72 | -417.93
| 2892 | 19.41 | 226.87 | 2797 | -463.02 | -440
| 2987 | 18.68 | 225.37 | 2886.8 | -484.5 | -462.34
| 3081 | 20.57 | 229.41 | 2975.34 | -505.83 | -485.6
| 3176 | 19.61 | 229.24 | 3064.56 | -527.09 | -510.35
| 3270 | 20.58 | 227.4 | 3152.84 | -548.58 | -534.46
| 3365 | 19.41 | 226.62 | 3242.11 | -570.72 | -558.22
| 3460 | 17.96 | 225.56 | 3332.1 | -591.82 | -580.16
| 3554 | 18.46 | 223.96 | 3421.39 | -612.68 | -600.83
| 3649 | 18.68 | 225.25 | 3511.45 | -634.22 | -622.08
| 3743 | 18.13 | 226.71 | 3600.64 | -654.84 | -643.42
| 3838 | 19.72 | 226.98 | 3690.5 | -675.91 | -665.89
| 3933 | 17.71 | 223.31 | 3780.48 | -697.37 | -687.53
| 4027 | 18.94 | 222.39 | 3869.71 | -719.04 | -707.62
| 4122 | 18.63 | 223.32 | 3959.65 | -741.46 | -728.42
| 4217 | 19.41 | 223.73 | 4049.46 | -763.91 | -749.75
| 4312 | 18.81 | 223.15 | 4139.23 | -786.49 | -771.13
| 4406 | 16.61 | 220.75 | 4228.77 | -807.73 | -790.27
| 4501 | 14.37 | 220.84 | 4320.31 | -826.94 | -806.84
| 4596 | 13.92 | 219.61 | 4412.43 | -844.66 | -821.84
| 4690 | 11.4 | 219.65 | 4504.14 | -860.52 | -834.98
| 4785 | 9.5 | 220.29 | 4597.56 | -873.73 | -846.04
| 4880 | 7.74 | 217.31 | 4691.48 | -884.8 | -854.99
| 4975 | 6.27 | 226.65 | 4785.77 | -893.45 | -862.64
| 5069 | 5.58 | 234.15 | 4879.27 | -899.65 | -870.07
| 5164 | 3.77 | 224.91 | 4973.95 | -904.57 | -876.02
| 5258 | 1.25 | 226.47 | 5067.85 | -907.47 | -878.95
| 5353 | 0.81 | 324.93 | 5162.84 | -907.63 | -880.09
| 5448 | 0.97 | 334.36 | 5257.83 | -906.36 | -880.82
| 5543 | 0.62 | 324.69 | 5352.82 | -905.21 | -881.47
| 5637 | 0.5 | 328.64 | 5446.82 | -904.45 | -881.97
| 5731 | 0.15 | 315.68 | 5540.82 | -904.01 | -882.27
| 5826 | 0.19 | 175.26 | 5635.82 | -904.08 | -882.35
| 6015 | 0.51 | 148.39 | 5824.81 | -905.1 | -881.88
| 6110 | 0.79 | 135.71 | 5919.81 | -905.93 | -881.2
| 6299 | 0.99 | 120.6 | 6108.78 | -907.7 | -878.89
| 6394 | 1.18 | 114.08 | 6203.77 | -908.51 | -877.29
| 6583 | 1.17 | 92.93 | 6392.73 | -909.41 | -873.58
| 6678 | 1.57 | 70.52 | 6487.7 | -909.02 | -871.39
| 6773 | 13.92 | 10.56 | 6581.71 | -897.3 | -868.05
| 6867 | 23.3 | 0.35 | 6670.71 | -867.52 | -865.86
| 6962 | 29.21 | 354.76 | 6755.89 | -825.61 | -867.86
| 7057 | 37.2 | 356.9 | 6835.31 | -773.76 | -871.54
| 7151 | 43.9 | 358.64 | 6906.7 | -712.74 | -873.85
| 7188 | 46.369 | 358.462 | 6932.8 | -686.52 | -874.52
| 7246 | 50.24 | 358.21 | 6971.37 | -643.24 | -875.78
| 7260 | 51.78 | 357.827 | 6980.18 | -632.37 | -876.15
| 7341 | 60.71 | 355.88 | 7025.15 | -565.2 | -879.91
| 7389 | 61.199 | 355.229 | 7048.45 | -523.36 | -883.16
| 7435 | 61.67 | 354.61 | 7070.45 | -483.12 | -886.74
| 7530 | 73.47 | 0.24 | 7106.65 | -395.59 | -890.49
| 7536 | 74.074 | 0.372 | 7108.33 | -389.83 | -890.46
| 7625 | 83.04 | 2.25 | 7125.97 | -302.71 | -888.44
| 7670 | 86.563 | 2.096 | 7130.05 | -257.94 | -886.74
| 7719 | 90.4 | 1.93 | 7131.35 | -208.99 | -885.02
| 7814 | 90.31 | 0.89 | 7130.76 | -114.03 | -882.69
| 7909 | 90.92 | 0.33 | 7129.74 | -19.04 | -881.68
| 8004 | 90.98 | 359.23 | 7128.16 | 75.95 | -882.04
| 8098 | 91.08 | 358.55 | 7126.47 | 169.91 | -883.86
| 8193 | 90.77 | 359.21 | 7124.94 | 264.88 | -885.72
| 8287 | 90.46 | 0.73 | 7123.93 | 358.87 | -885.77
| 8382 | 88.74 | 0.82 | 7124.59 | 453.86 | -884.48
| 8476 | 89.63 | 0.64 | 7125.93 | 547.84 | -883.28
| 8571 | 91.05 | 0.67 | 7125.37 | 642.83 | -882.2
| 8666 | 89.78 | 0.67 | 7124.68 | 737.82 | -881.09
| 8761 | 90.8 | 0.26 | 7124.2 | 832.81 | -880.32
| 8855 | 89.01 | 358.67 | 7124.35 | 926.8 | -881.19
| 8950 | 89.72 | 358.3 | 7125.41 | 1021.76 | -883.71
| 9045 | 90.43 | 357.76 | 7125.28 | 1116.71 | -886.97
| 9140 | 91.72 | 357.46 | 7123.5 | 1211.6 | -890.93
| 9234 | 89.2 | 357.76 | 7122.75 | 1305.51 | -894.85
| 9329 | 90.4 | 357.56 | 7123.08 | 1400.43 | -898.73
| 9424 | 89.45 | 358.81 | 7123.2 | 1495.38 | -901.74
| 9518 | 90.74 | 358.78 | 7123.05 | 1589.36 | -903.72
| 9613 | 89.35 | 359.72 | 7122.97 | 1684.35 | -904.96
| 9708 | 90.52 | 359.59 | 7123.08 | 1779.34 | -905.53
| 9802 | 88.77 | 359.8 | 7123.66 | 1873.34 | -906.03
| 9897 | 88.83 | 359.34 | 7125.65 | 1968.31 | -906.74
| 9991 | 89.48 | 359.32 | 7127.04 | 2062.29 | -907.84
| 10086 | 90.58 | 359.77 | 7126.99 | 2157.29 | -908.6
| 10181 | 89.54 | 0.21 | 7126.89 | 2252.29 | -908.61
| 10275 | 89.97 | 0.18 | 7127.29 | 2346.29 | -908.29
| 10370 | 89.35 | 358.09 | 7127.85 | 2441.27 | -909.73
| 10465 | 90.37 | 359.08 | 7128.09 | 2536.24 | -912.07
| 10559 | 89.57 | 356.58 | 7128.13 | 2630.16 | -915.63
| 10654 | 90.93 | 355.65 | 7127.72 | 2724.94 | -922.07
| 10748 | 91.29 | 354.85 | 7125.9 | 2818.6 | -929.85
| 10843 | 91.81 | 356.3 | 7123.33 | 2913.28 | -937.18
| 10938 | 91.11 | 357.89 | 7120.91 | 3008.12 | -941.99
| 11032 | 90 | 359.56 | 7120 | 3102.09 | -944.08
| 11127 | 88.58 | 0.37 | 7121.18 | 3197.08 | -944.14
| 11221 | 89.11 | 359.58 | 7123.07 | 3291.06 | -944.18
| 11316 | 89.48 | 1.11 | 7124.24 | 3386.04 | -943.61
| 11411 | 89.82 | 0.3 | 7124.82 | 3481.03 | -942.44
| 11505 | 90.99 | 0.08 | 7124.16 | 3575.03 | -942.13
| 11600 | 90.37 | 0.28 | 7123.03 | 3670.02 | -941.83
| 11695 | 90.8 | 359.63 | 7122.06 | 3765.02 | -941.91
| 11789 | 90.49 | 359.98 | 7121 | 3859.01 | -942.23
| 11883 | 89.11 | 0.31 | 7121.33 | 3953.01 | -941.99
| 11978 | 89.29 | 359.96 | 7122.65 | 4048 | -941.76
| 12072 | 90.15 | 359.31 | 7123.11 | 4141.99 | -942.36
| 12167 | 89.75 | 358.54 | 7123.2 | 4236.98 | -944.14
| 12262 | 89.69 | 358.77 | 7123.66 | 4331.95 | -946.37
| 12357 | 91.57 | 0.76 | 7122.62 | 4426.93 | -946.76
| 12451 | 92.09 | 0.27 | 7119.61 | 4520.88 | -945.92
| 12546 | 90.86 | 359.48 | 7117.17 | 4615.85 | -946.13
| 12641 | 89.48 | 0.5 | 7116.89 | 4710.84 | -946.14
| 12736 | 90.09 | 0.13 | 7117.24 | 4805.84 | -945.62
| 12788 | 89.91 | 359.97 | 7117.24 | 4857.84 | -945.58
| 12833 | 89.91 | 359.97 | 7117.31 | 4902.84 | -945.6

## Lookup (hidden)
North Reference | RetunValue | Grid Type | ReturnValue | Deviation Indicator | ReturnValue
| 2 |  | 0 |  | 4
True |  | SPCS-Colorado Central-NAD27 |  | Directional
Grid |  | SPCS-Colorado Central-NAD83 |  | High Angle
|  | SPCS-Colorado North-NAD27 |  | Horizontal
SPCS-Colorado North-NAD83
SPCS-Colorado South-NAD27
SPCS-Colorado South-NAD83
UTM-Zone 12 NAD27
UTM-Zone 12 NAD83
UTM-Zone 13 NAD27
UTM-Zone 13 NAD83