## Data
Header Information | measured depth (ft) | inclination (°) | azimuth (°) | true vertical depth (ft) | northing +N/-S (ft) | easting +E/-W (ft)
Operator Name | 0 | 0 | 342.34 | 0 | 0 | 0
KERR-MCGEE | 16 | 0 | 342.34 | 16 | 0 | 0
Operator Number | 125 | 0.72 | 342.34 | 125 | 0.65 | -0.21
47120 | 215 | 0.61 | 322.48 | 214.99 | 1.57 | -0.67
Well Name and Number | 305 | 0.52 | 156.95 | 304.99 | 1.58 | -0.8
ALVIN 1N-29HZ | 381 | 1.12 | 181.79 | 380.98 | 0.52 | -0.69
API Number (if available) | 471 | 2.03 | 196.49 | 470.95 | -1.89 | -1.17
05-123-42208 | 561 | 2.48 | 190.67 | 560.88 | -5.33 | -1.98
Location: QQ SEC TWP RGE | 651 | 3.5 | 193.36 | 650.75 | -9.92 | -2.98
SESE SEC.29-T2N-R65W | 741 | 4.62 | 189.88 | 740.53 | -16.16 | -4.24
Citing Type: Planned or Actual | 831 | 6.02 | 191.78 | 830.14 | -24.36 | -5.82
ACTUAL | 921 | 7.53 | 191.93 | 919.51 | -34.75 | -8
Deviation Indicator | 1011 | 8.36 | 195.74 | 1008.64 | -46.81 | -11
Horizontal | 1101 | 9.3 | 196.69 | 1097.57 | -60.08 | -14.86
North Reference | 1191 | 10.33 | 194.27 | 1186.26 | -74.86 | -18.94
True | 1281 | 11.79 | 197.09 | 1274.58 | -91.47 | -23.63
Grid Type | 1371 | 11.02 | 199.01 | 1362.81 | -108.39 | -29.13
#VALUE! | 1461 | 11.82 | 197.46 | 1451.02 | -125.32 | -34.7
| 1552 | 11.78 | 197.29 | 1540.1 | -143.08 | -40.26
| 1642 | 11.57 | 199.56 | 1628.24 | -160.36 | -46.01
| 1732 | 11.8 | 197.85 | 1716.37 | -177.62 | -51.85
| 1822 | 10.97 | 198.48 | 1804.6 | -194.5 | -57.39
| 1846 | 10.75 | 199.42 | 1828.17 | -198.78 | -58.86
| 1945 | 10.17 | 196.7 | 1925.53 | -215.86 | -64.44
| 2040 | 11.47 | 199.52 | 2018.84 | -232.8 | -70.01
| 2134 | 13.36 | 203.35 | 2110.64 | -251.58 | -77.43
| 2229 | 15.11 | 204.17 | 2202.72 | -272.95 | -86.85
| 2324 | 16.43 | 203.21 | 2294.14 | -296.6 | -97.22
| 2419 | 15.7 | 203.14 | 2385.43 | -320.77 | -107.57
| 2514 | 16.33 | 198.15 | 2476.74 | -345.28 | -116.78
| 2608 | 16.63 | 194.04 | 2566.89 | -370.88 | -124.16
| 2703 | 15.53 | 193.75 | 2658.17 | -396.43 | -130.48
| 2798 | 16.16 | 194.59 | 2749.56 | -421.57 | -136.83
| 2892 | 16.89 | 193.32 | 2839.67 | -447.52 | -143.27
| 2987 | 16.47 | 192.85 | 2930.68 | -474.08 | -149.45
| 3082 | 15.55 | 192.82 | 3021.99 | -499.63 | -155.27
| 3176 | 16.2 | 192.93 | 3112.41 | -524.69 | -161
| 3271 | 16.56 | 194.41 | 3203.55 | -550.72 | -167.33
| 3365 | 16.77 | 195.82 | 3293.6 | -576.74 | -174.36
| 3460 | 17.17 | 193.07 | 3384.47 | -603.59 | -181.27
| 3554 | 14.65 | 192.02 | 3474.86 | -628.74 | -186.88
| 3649 | 14.83 | 193.32 | 3566.73 | -652.32 | -192.19
| 3744 | 15.93 | 193.85 | 3658.33 | -676.81 | -198.11
| 3838 | 16.59 | 193.13 | 3748.57 | -702.4 | -204.25
| 3933 | 16.41 | 190.33 | 3839.66 | -728.81 | -209.73
| 4027 | 17.31 | 191.44 | 3929.62 | -755.58 | -214.89
| 4122 | 15.73 | 190 | 4020.69 | -782.11 | -219.93
| 4217 | 17.45 | 196.08 | 4111.74 | -808.49 | -226.11
| 4312 | 16.79 | 195.83 | 4202.53 | -835.38 | -233.8
| 4407 | 13.62 | 196.06 | 4294.19 | -859.33 | -240.64
| 4501 | 11.36 | 192.91 | 4385.97 | -878.99 | -245.77
| 4596 | 9.52 | 194.05 | 4479.39 | -895.74 | -249.77
| 4691 | 8.36 | 192.33 | 4573.23 | -910.1 | -253.15
| 4785 | 6.77 | 193.72 | 4666.41 | -922.16 | -255.92
| 4880 | 5.44 | 197.54 | 4760.87 | -931.9 | -258.61
| 4975 | 3.9 | 205.44 | 4855.55 | -939.11 | -261.35
| 5069 | 2.32 | 178.07 | 4949.42 | -943.9 | -262.66
| 5164 | 1.47 | 186.97 | 5044.37 | -947.03 | -262.74
| 5258 | 0.62 | 232.28 | 5138.35 | -948.54 | -263.29
| 5353 | 0.82 | 291.84 | 5233.34 | -948.6 | -264.33
| 5543 | 0.22 | 179.57 | 5423.34 | -948.46 | -265.59
| 5731 | 0.65 | 119.71 | 5611.33 | -949.35 | -264.66
| 5921 | 1.07 | 84.05 | 5801.31 | -949.7 | -261.96
| 6110 | 1.33 | 63.61 | 5990.27 | -948.54 | -258.24
| 6205 | 1.13 | 22.04 | 6085.25 | -947.18 | -256.9
| 6394 | 1.3 | 24.8 | 6274.21 | -943.51 | -255.3
| 6489 | 1.24 | 32.86 | 6369.18 | -941.67 | -254.29
| 6584 | 2.76 | 16.44 | 6464.12 | -938.61 | -253.09
| 6678 | 8.23 | 359.72 | 6557.66 | -929.7 | -252.48
| 6773 | 15.42 | 5.76 | 6650.59 | -910.31 | -251.24
| 6868 | 21.72 | 14.89 | 6740.62 | -880.72 | -245.45
| 6962 | 28.98 | 4.14 | 6825.55 | -841.12 | -239.33
| 7056 | 35.342 | 2.693 | 6905.09 | -791.2 | -236.4
| 7057 | 35.41 | 2.68 | 6905.9 | -790.62 | -236.38
| 7110 | 40.347 | 3.483 | 6947.72 | -758.14 | -234.61
| 7151 | 44.17 | 4 | 6978.06 | -730.63 | -232.81
| 7217 | 49.592 | 0.782 | 7023.17 | -682.53 | -230.86
| 7246 | 52 | 359.53 | 7041.49 | -660.06 | -230.81
| 7338 | 61.422 | 357.023 | 7091.94 | -583.29 | -233.21
| 7341 | 61.73 | 356.95 | 7093.37 | -580.65 | -233.34
| 7435 | 72.35 | 356.38 | 7129.98 | -494.37 | -238.39
| 7530 | 82.35 | 357.77 | 7150.76 | -401.92 | -243.09
| 7611 | 89.896 | 358.76 | 7156.24 | -321.2 | -245.53
| 7625 | 91.2 | 358.93 | 7156.1 | -307.2 | -245.82
| 7720 | 91.72 | 358.68 | 7153.68 | -212.26 | -247.8
| 7814 | 91.94 | 357.79 | 7150.68 | -118.35 | -250.69
| 7909 | 92.16 | 357.04 | 7147.28 | -23.51 | -254.97
| 8004 | 91.54 | 358.39 | 7144.21 | 71.37 | -258.76
| 8098 | 92.1 | 357.11 | 7141.23 | 165.24 | -262.45
| 8193 | 90.98 | 357.78 | 7138.68 | 260.11 | -266.68
| 8287 | 91.45 | 0.12 | 7136.68 | 354.07 | -268.4
| 8382 | 92.25 | 359.46 | 7133.61 | 449.02 | -268.75
| 8476 | 90.95 | 1.15 | 7130.99 | 542.97 | -268.25
| 8571 | 92.28 | 1.09 | 7128.31 | 637.92 | -266.39
| 8666 | 90.46 | 0.47 | 7126.04 | 732.88 | -265.1
| 8761 | 91.2 | 0.56 | 7124.67 | 827.86 | -264.25
| 8855 | 92.09 | 359.69 | 7121.97 | 921.82 | -264.04
| 8950 | 91.02 | 1.04 | 7119.39 | 1016.78 | -263.43
| 9045 | 89.85 | 0.83 | 7118.67 | 1111.76 | -261.88
| 9140 | 91.08 | 0.67 | 7117.9 | 1206.75 | -260.64
| 9234 | 90.31 | 0.57 | 7116.76 | 1300.74 | -259.62
| 9329 | 91.36 | 0.11 | 7115.37 | 1395.72 | -259.06
| 9424 | 89.69 | 0.74 | 7114.5 | 1490.71 | -258.36
| 9518 | 90.46 | 0.66 | 7114.38 | 1584.7 | -257.21
| 9613 | 91.51 | 0.94 | 7112.75 | 1679.68 | -255.88
| 9708 | 89.29 | 359.19 | 7112.08 | 1774.67 | -255.77
| 9803 | 90.03 | 359.17 | 7112.65 | 1869.66 | -257.13
| 9897 | 90.31 | 358.38 | 7112.37 | 1963.63 | -259.14
| 9991 | 89.85 | 357.77 | 7112.24 | 2057.58 | -262.3
| 10086 | 89.63 | 359.77 | 7112.67 | 2152.55 | -264.34
| 10181 | 90.89 | 1.09 | 7112.24 | 2247.54 | -263.63
| 10275 | 88.92 | 359.95 | 7112.39 | 2341.53 | -262.77
| 10370 | 87.44 | 1.06 | 7115.41 | 2436.48 | -261.94
| 10465 | 87.79 | 1.29 | 7119.36 | 2531.38 | -259.99
| 10560 | 88.37 | 0.72 | 7122.54 | 2626.31 | -258.33
| 10654 | 88.83 | 0.21 | 7124.84 | 2720.28 | -257.56
| 10749 | 89.32 | 0.56 | 7126.38 | 2815.26 | -256.92
| 10844 | 89.14 | 359.54 | 7127.65 | 2910.25 | -256.84
| 10938 | 90.15 | 0.69 | 7128.23 | 3004.25 | -256.65
| 11032 | 90.61 | 0.25 | 7127.61 | 3098.24 | -255.88
| 11127 | 91.11 | 0.06 | 7126.18 | 3193.23 | -255.62
| 11222 | 91.73 | 359.97 | 7123.83 | 3288.2 | -255.6
| 11316 | 91.17 | 0.71 | 7121.45 | 3382.17 | -255.04
| 11411 | 91.75 | 0.51 | 7119.03 | 3477.13 | -254.03
| 11505 | 90.99 | 1.7 | 7116.78 | 3571.08 | -252.22
| 11600 | 91.42 | 0.98 | 7114.79 | 3666.03 | -250
| 11695 | 91.05 | 1.69 | 7112.74 | 3760.99 | -247.78
| 11789 | 89.54 | 1.93 | 7112.25 | 3854.94 | -244.82
| 11883 | 90.4 | 2.24 | 7112.3 | 3948.87 | -241.4
| 11978 | 90.92 | 2.12 | 7111.21 | 4043.8 | -237.78
| 12072 | 89.78 | 0.97 | 7110.64 | 4137.76 | -235.25
| 12167 | 90.12 | 0.41 | 7110.72 | 4232.75 | -234.1
| 12262 | 90.37 | 0.06 | 7110.31 | 4327.75 | -233.71
| 12357 | 90.92 | 0.14 | 7109.24 | 4422.74 | -233.55
| 12452 | 89.17 | 358.72 | 7109.17 | 4517.73 | -234.49
| 12546 | 90.25 | 358.72 | 7109.64 | 4611.7 | -236.59
| 12641 | 90.15 | 357.75 | 7109.31 | 4706.66 | -239.52
| 12749 | 89.94 | 357.07 | 7109.23 | 4814.55 | -244.4
| 12795 | 89.94 | 357.07 | 7109.28 | 4860.49 | -246.75

## Lookup (hidden)
North Reference | RetunValue | Grid Type | ReturnValue | Deviation Indicator | ReturnValue
| 2 |  | 0 |  | 4
True |  | SPCS-Colorado Central-NAD27 |  | Directional
Grid |  | SPCS-Colorado Central-NAD83 |  | High Angle
|  | SPCS-Colorado North-NAD27 |  | Horizontal
SPCS-Colorado North-NAD83
SPCS-Colorado South-NAD27
SPCS-Colorado South-NAD83
UTM-Zone 12 NAD27
UTM-Zone 12 NAD83
UTM-Zone 13 NAD27
UTM-Zone 13 NAD83