## Data
Header Information | measured depth (ft) | inclination (°) | azimuth (°) | true vertical depth (ft) | northing +N/-S (ft) | easting +E/-W (ft)
Operator Name | 0 | 0 | 42.4 | 0 | 0 | 0
KERR-MCGEE | 16 | 0 | 42.4 | 16 | 0 | 0
Operator Number | 154 | 0.56 | 42.4 | 154 | 0.5 | 0.45
47120 | 245 | 0.65 | 137.64 | 244.99 | 0.44 | 1.1
Well Name and Number | 336 | 1.45 | 177.05 | 335.98 | -1.09 | 1.51
ALVIN 26C-29HZ | 426 | 2.34 | 193.4 | 425.93 | -4.01 | 1.14
API Number (if available) | 516 | 3.44 | 193.23 | 515.81 | -8.43 | 0.1
05-123-42206 | 606 | 4.04 | 195.62 | 605.62 | -14.11 | -1.37
Location: QQ SEC TWP RGE | 696 | 5.55 | 187.82 | 695.31 | -21.47 | -2.82
SESE SEC.29-T2N-R65W | 786 | 6.84 | 188.94 | 784.78 | -31.08 | -4.24
Citing Type: Planned or Actual | 876 | 8.5 | 186.72 | 873.97 | -42.98 | -5.86
ACTUAL | 966 | 9.44 | 184.65 | 962.87 | -56.94 | -7.23
Deviation Indicator | 1056 | 10.83 | 180.79 | 1051.46 | -72.76 | -7.95
Horizontal | 1146 | 11.69 | 179.53 | 1139.73 | -90.33 | -7.99
North Reference | 1236 | 11.58 | 179.9 | 1227.88 | -108.48 | -7.9
True | 1326 | 11.4 | 178.53 | 1316.08 | -126.4 | -7.65
Grid Type | 1416 | 12.22 | 180.23 | 1404.17 | -144.82 | -7.46
#VALUE! | 1507 | 12.11 | 179.73 | 1493.13 | -164 | -7.46
| 1597 | 12.78 | 183.72 | 1581.01 | -183.37 | -8.06
| 1687 | 12.66 | 183.98 | 1668.81 | -203.14 | -9.39
| 1777 | 11.85 | 182.83 | 1756.75 | -222.21 | -10.53
| 1870 | 11.77 | 185.9 | 1847.79 | -241.18 | -11.98
| 1945 | 12.46 | 186.19 | 1921.12 | -256.84 | -13.64
| 2039 | 14.3 | 188.23 | 2012.56 | -278.41 | -16.39
| 2134 | 16.15 | 188.93 | 2104.22 | -303.07 | -20.12
| 2229 | 17.7 | 188.39 | 2195.11 | -330.42 | -24.28
| 2323 | 19.24 | 186.25 | 2284.26 | -359.95 | -28.05
| 2418 | 18.64 | 185.06 | 2374.12 | -390.63 | -31.09
| 2513 | 18.05 | 183.65 | 2464.29 | -420.44 | -33.37
| 2608 | 17.21 | 182.58 | 2554.83 | -449.17 | -34.94
| 2702 | 17.19 | 184.75 | 2644.62 | -476.91 | -36.72
| 2797 | 18.31 | 186.74 | 2735.1 | -505.72 | -39.63
| 2892 | 17.37 | 186.15 | 2825.53 | -534.64 | -42.9
| 2987 | 18.88 | 188.62 | 2915.82 | -563.93 | -46.72
| 3081 | 18.29 | 188.49 | 3004.92 | -593.56 | -51.18
| 3176 | 17.2 | 187.54 | 3095.39 | -622.23 | -55.23
| 3270 | 17.85 | 185.63 | 3185.03 | -650.35 | -58.46
| 3365 | 16.78 | 186.62 | 3275.73 | -678.46 | -61.47
| 3459 | 17.07 | 187.6 | 3365.65 | -705.61 | -64.86
| 3554 | 15.11 | 187.61 | 3456.93 | -731.71 | -68.35
| 3649 | 15.55 | 188.19 | 3548.55 | -756.58 | -71.8
| 3743 | 13.57 | 187.24 | 3639.52 | -780 | -74.98
| 3838 | 15.11 | 187.16 | 3731.56 | -803.34 | -77.93
| 3932 | 12.98 | 179.88 | 3822.75 | -826.06 | -79.44
| 4027 | 11.84 | 172.45 | 3915.54 | -846.39 | -78.13
| 4122 | 10.6 | 177.85 | 4008.72 | -864.78 | -76.53
| 4217 | 9.96 | 177.6 | 4102.2 | -881.72 | -75.85
| 4311 | 9.56 | 177.12 | 4194.84 | -897.64 | -75.12
| 4406 | 8.17 | 173.6 | 4288.7 | -912.23 | -73.97
| 4501 | 7.01 | 170.52 | 4382.87 | -924.66 | -72.27
| 4595 | 5.26 | 185.53 | 4476.33 | -934.6 | -71.74
| 4690 | 4.52 | 183.67 | 4570.98 | -942.68 | -72.39
| 4785 | 4.11 | 182.55 | 4665.72 | -949.81 | -72.79
| 4880 | 3.85 | 184.15 | 4760.49 | -956.39 | -73.17
| 4974 | 2.79 | 184.8 | 4854.33 | -961.82 | -73.59
| 5069 | 1.83 | 186.5 | 4949.25 | -965.63 | -73.95
| 5164 | 0.81 | 204.37 | 5044.22 | -967.75 | -74.4
| 5258 | 0.56 | 302.66 | 5138.22 | -968.11 | -75.06
| 5448 | 0.5 | 359.76 | 5328.21 | -966.78 | -75.85
| 5637 | 0.48 | 12.17 | 5517.2 | -965.18 | -75.68
| 5826 | 0.77 | 41.59 | 5706.19 | -963.46 | -74.67
| 5920 | 0.63 | 52.96 | 5800.19 | -962.67 | -73.84
| 6015 | 0.53 | 44.8 | 5895.18 | -962.05 | -73.12
| 6204 | 1.09 | 68.83 | 6084.16 | -960.78 | -70.82
| 6299 | 1.4 | 71.62 | 6179.14 | -960.08 | -68.88
| 6488 | 1.11 | 67.94 | 6368.09 | -958.67 | -64.99
| 6583 | 0.98 | 79.01 | 6463.08 | -958.17 | -63.34
| 6678 | 3.14 | 31.96 | 6558.02 | -955.81 | -61.17
| 6772 | 12.14 | 19.42 | 6651.09 | -944.28 | -56.51
| 6867 | 17.76 | 23.34 | 6742.84 | -921.53 | -47.44
| 6962 | 26.52 | 3.1 | 6830.87 | -886.93 | -40.53
| 7044 | 31.446 | 358.21 | 6902.59 | -847.25 | -40.21
| 7056 | 32.18 | 357.61 | 6912.79 | -840.92 | -40.44
| 7094 | 35.111 | 356.262 | 6944.42 | -819.9 | -41.57
| 7151 | 39.53 | 354.57 | 6989.74 | -785.47 | -44.36
| 7191 | 42.051 | 354.925 | 7020.02 | -759.45 | -46.75
| 7246 | 45.52 | 355.36 | 7059.72 | -721.53 | -49.97
| 7295 | 48.716 | 357.016 | 7093.06 | -685.72 | -52.34
| 7340 | 51.67 | 358.4 | 7121.87 | -651.18 | -53.71
| 7435 | 57.36 | 0.98 | 7177 | -573.87 | -54.07
| 7530 | 68.88 | 0.91 | 7219.88 | -489.29 | -52.68
| 7562 | 71.784 | 1.015 | 7230.65 | -459.16 | -52.17
| 7624 | 77.41 | 1.21 | 7247.11 | -399.42 | -51.01
| 7658 | 79.607 | 1.467 | 7253.88 | -366.11 | -50.23
| 7719 | 83.55 | 1.92 | 7262.82 | -305.81 | -48.45
| 7766 | 89.26 | 3.69 | 7265.76 | -258.98 | -46.15
| 7814 | 89.69 | 3.73 | 7266.2 | -211.08 | -43.04
| 7908 | 89.78 | 3.6 | 7266.64 | -117.28 | -37.04
| 8003 | 89.75 | 3.09 | 7267.03 | -22.44 | -31.49
| 8098 | 89.94 | 2.7 | 7267.28 | 72.44 | -26.69
| 8192 | 90.89 | 1.94 | 7266.6 | 166.36 | -22.89
| 8287 | 90.49 | 0.16 | 7265.46 | 261.33 | -21.15
| 8381 | 91.51 | 359.7 | 7263.82 | 355.31 | -21.26
| 8476 | 89.69 | 359.26 | 7262.82 | 450.3 | -22.13
| 8571 | 88.28 | 358.79 | 7264.51 | 545.27 | -23.74
| 8666 | 87.78 | 359.33 | 7267.77 | 640.2 | -25.3
| 8760 | 90.43 | 0 | 7269.24 | 734.18 | -25.85
| 8855 | 89.94 | 359.76 | 7268.93 | 829.18 | -26.05
| 8949 | 91.26 | 0.28 | 7267.95 | 923.17 | -26.01
| 9044 | 92.09 | 359.76 | 7265.17 | 1018.13 | -25.98
| 9139 | 89.51 | 359.11 | 7263.85 | 1113.11 | -26.92
| 9234 | 89.35 | 359.62 | 7264.79 | 1208.09 | -27.97
| 9329 | 89.2 | 359.72 | 7265.99 | 1303.09 | -28.52
| 9423 | 88.89 | 359.71 | 7267.56 | 1397.07 | -28.99
| 9518 | 87.57 | 0.25 | 7270.49 | 1492.02 | -29.02
| 9613 | 88.8 | 1.45 | 7273.5 | 1586.96 | -27.61
| 9708 | 90.46 | 2.24 | 7274.12 | 1681.91 | -24.55
| 9802 | 89.78 | 2.89 | 7273.92 | 1775.81 | -20.34
| 9896 | 89.17 | 1.44 | 7274.78 | 1869.74 | -16.79
| 9991 | 91.97 | 0.18 | 7273.84 | 1964.71 | -15.45
| 10085 | 91.94 | 1.01 | 7270.63 | 2058.65 | -14.48
| 10180 | 91.69 | 0.86 | 7267.62 | 2153.59 | -12.93
| 10275 | 91.6 | 1.42 | 7264.89 | 2248.53 | -11.04
| 10370 | 91.2 | 1.5 | 7262.57 | 2343.47 | -8.62
| 10464 | 91.29 | 1.33 | 7260.53 | 2437.42 | -6.3
| 10559 | 91.11 | 1.46 | 7258.54 | 2532.37 | -3.98
| 10654 | 88.61 | 0.08 | 7258.77 | 2627.35 | -2.71
| 10748 | 88.77 | 1.04 | 7260.92 | 2721.32 | -1.79
| 10843 | 89.05 | 1.47 | 7262.73 | 2816.28 | 0.29
| 10938 | 91.08 | 1.76 | 7262.62 | 2911.24 | 2.97
| 11032 | 91.08 | 2.05 | 7260.85 | 3005.17 | 6.09
| 11126 | 88.22 | 0.15 | 7261.42 | 3099.14 | 7.9
| 11221 | 87.81 | 0.43 | 7264.71 | 3194.08 | 8.38
| 11316 | 89.29 | 1.6 | 7267.12 | 3289.03 | 10.06
| 11411 | 89.2 | 2.4 | 7268.37 | 3383.96 | 13.38
| 11505 | 89.69 | 2.01 | 7269.28 | 3477.89 | 16.99
| 11600 | 90.62 | 1.33 | 7269.02 | 3572.85 | 19.76
| 11694 | 90.71 | 1.11 | 7267.93 | 3666.82 | 21.76
| 11789 | 91.17 | 1.17 | 7266.37 | 3761.79 | 23.65
| 11883 | 90.8 | 2.01 | 7264.76 | 3855.74 | 26.26
| 11977 | 89.35 | 2.12 | 7264.63 | 3949.67 | 29.65
| 12072 | 90.03 | 2.43 | 7265.15 | 4044.6 | 33.42
| 12167 | 90.49 | 1.19 | 7264.72 | 4139.55 | 36.42
| 12261 | 89.01 | 359.75 | 7265.13 | 4233.54 | 37.19
| 12356 | 89.38 | 359.6 | 7266.46 | 4328.52 | 36.65
| 12451 | 89.69 | 0.57 | 7267.23 | 4423.52 | 36.79
| 12546 | 90.43 | 1.98 | 7267.13 | 4518.49 | 38.91
| 12641 | 89.11 | 1.21 | 7267.51 | 4613.45 | 41.55
| 12736 | 91.23 | 3.71 | 7267.23 | 4708.35 | 45.63
| 12821 | 90.8 | 3.5 | 7265.73 | 4793.17 | 50.97
| 12868 | 90.8 | 3.5 | 7265.07 | 4840.08 | 53.84

## Lookup (hidden)
North Reference | RetunValue | Grid Type | ReturnValue | Deviation Indicator | ReturnValue
| 2 |  | 0 |  | 4
True |  | SPCS-Colorado Central-NAD27 |  | Directional
Grid |  | SPCS-Colorado Central-NAD83 |  | High Angle
|  | SPCS-Colorado North-NAD27 |  | Horizontal
SPCS-Colorado North-NAD83
SPCS-Colorado South-NAD27
SPCS-Colorado South-NAD83
UTM-Zone 12 NAD27
UTM-Zone 12 NAD83
UTM-Zone 13 NAD27
UTM-Zone 13 NAD83