## Data
Header Information | measured depth (ft) | inclination (°) | azimuth (°) | true vertical depth (ft) | northing +N/-S (ft) | easting +E/-W (ft)
Operator Name | 0 | 0 | 0 | 0 | 0 | 0
CAERUS | 100 | 0 | 0 | 100 | 0 | 0
Operator Number | 200 | 0 | 0 | 200 | 0 | 0
10456 | 300 | 3 | 270.75 | 300 | 0 | -2.6
Well Name and Number | 400 | 6 | 270.75 | 399.6 | 0.1 | -10.5
PUCKETT 34B-24 | 500 | 9 | 270.75 | 498.8 | 0.3 | -23.5
API Number (if available) | 577.9 | 11.34 | 270.75 | 575.5 | 0.5 | -37.3
| 600 | 11.34 | 270.75 | 597.1 | 0.5 | -41.6
Location: QQ SEC TWP RGE | 700 | 11.34 | 270.75 | 695.2 | 0.8 | -61.3
SESE SEC 24 T6S R97W | 800 | 11.34 | 270.75 | 793.2 | 1.1 | -80.9
Citing Type: Planned or Actual | 900 | 11.34 | 270.75 | 891.3 | 1.3 | -100.6
PLANNED | 1000 | 11.34 | 270.75 | 989.3 | 1.6 | -120.2
Deviation Indicator | 1100 | 11.34 | 270.75 | 1087.3 | 1.8 | -139.9
Directional | 1200 | 11.34 | 270.75 | 1185.4 | 2.1 | -159.6
North Reference | 1300 | 11.34 | 270.75 | 1283.4 | 2.3 | -179.2
True | 1400 | 11.34 | 270.75 | 1381.5 | 2.6 | -198.9
Grid Type | 1500 | 11.34 | 270.75 | 1479.5 | 2.9 | -218.5
#VALUE! | 1600 | 11.34 | 270.75 | 1577.6 | 3.1 | -238.2
| 1700 | 11.34 | 270.75 | 1675.6 | 3.4 | -257.8
| 1800 | 11.34 | 270.75 | 1773.7 | 3.6 | -277.5
| 1900 | 11.34 | 270.75 | 1871.7 | 3.9 | -297.2
| 2000 | 11.34 | 270.75 | 1969.8 | 4.2 | -316.8
| 2100 | 11.34 | 270.75 | 2067.8 | 4.4 | -336.5
| 2200 | 11.34 | 270.75 | 2165.9 | 4.7 | -356.1
| 2300 | 11.34 | 270.75 | 2263.9 | 4.9 | -375.8
| 2400 | 11.34 | 270.75 | 2362 | 5.2 | -395.4
| 2500 | 11.34 | 270.75 | 2460 | 5.4 | -415.1
| 2600 | 11.34 | 270.75 | 2558.1 | 5.7 | -434.8
| 2700 | 11.34 | 270.75 | 2656.1 | 6 | -454.4
| 2800 | 11.34 | 270.75 | 2754.2 | 6.2 | -474.1
| 2900 | 11.34 | 270.75 | 2852.2 | 6.5 | -493.7
| 3000 | 11.34 | 270.75 | 2950.3 | 6.7 | -513.4
| 3100 | 11.34 | 270.75 | 3048.3 | 7 | -533.1
| 3200 | 11.34 | 270.75 | 3146.4 | 7.2 | -552.7
| 3300 | 11.34 | 270.75 | 3244.4 | 7.5 | -572.4
| 3400 | 11.34 | 270.75 | 3342.5 | 7.8 | -592
| 3500 | 11.34 | 270.75 | 3440.5 | 8 | -611.7
| 3600 | 11.34 | 270.75 | 3538.6 | 8.3 | -631.3
| 3700 | 11.34 | 270.75 | 3636.6 | 8.5 | -651
| 3800 | 11.34 | 270.75 | 3734.7 | 8.8 | -670.7
| 3900 | 11.34 | 270.75 | 3832.7 | 9 | -690.3
| 4000 | 11.34 | 270.75 | 3930.8 | 9.3 | -710
| 4100 | 11.34 | 270.75 | 4028.8 | 9.6 | -729.6
| 4200 | 11.34 | 270.75 | 4126.9 | 9.8 | -749.3
| 4300 | 11.34 | 270.75 | 4224.9 | 10.1 | -769
| 4400 | 11.34 | 270.75 | 4322.9 | 10.3 | -788.6
| 4500 | 11.34 | 270.75 | 4421 | 10.6 | -808.3
| 4600 | 11.34 | 270.75 | 4519 | 10.9 | -827.9
| 4700 | 11.34 | 270.75 | 4617.1 | 11.1 | -847.6
| 4800 | 11.34 | 270.75 | 4715.1 | 11.4 | -867.2
| 4900 | 11.34 | 270.75 | 4813.2 | 11.6 | -886.9
| 5000 | 11.34 | 270.75 | 4911.2 | 11.9 | -906.6
| 5100 | 11.34 | 270.75 | 5009.3 | 12.1 | -926.2
| 5200 | 11.34 | 270.75 | 5107.3 | 12.4 | -945.9
| 5300 | 11.34 | 270.75 | 5205.4 | 12.7 | -965.5
| 5400 | 11.34 | 270.75 | 5303.4 | 12.9 | -985.2
| 5500 | 11.34 | 270.75 | 5401.5 | 13.2 | -1004.8
| 5600 | 11.34 | 270.75 | 5499.5 | 13.4 | -1024.5
| 5700 | 11.34 | 270.75 | 5597.6 | 13.7 | -1044.2
| 5800 | 11.34 | 270.75 | 5695.6 | 13.9 | -1063.8
| 5900 | 11.34 | 270.75 | 5793.7 | 14.2 | -1083.5
| 6000 | 11.34 | 270.75 | 5891.7 | 14.5 | -1103.1
| 6100 | 11.34 | 270.75 | 5989.8 | 14.7 | -1122.8
| 6200 | 11.34 | 270.75 | 6087.8 | 15 | -1142.5
| 6300 | 11.34 | 270.75 | 6185.9 | 15.2 | -1162.1
| 6400 | 11.34 | 270.75 | 6283.9 | 15.5 | -1181.8
| 6492.4 | 11.34 | 270.75 | 6374.5 | 15.7 | -1199.9
| 6500 | 11.11 | 270.75 | 6382 | 15.7 | -1201.4
| 6600 | 8.11 | 270.75 | 6480.6 | 16 | -1218.1
| 6700 | 5.11 | 270.75 | 6579.9 | 16.1 | -1229.6
| 6800 | 2.11 | 270.75 | 6679.7 | 16.2 | -1235.9
| 6870.3 | 0 | 0 | 6750 | 16.2 | -1237.2
| 6900 | 0 | 0 | 6779.7 | 16.2 | -1237.2
| 7000 | 0 | 0 | 6879.7 | 16.2 | -1237.2
| 7100 | 0 | 0 | 6979.7 | 16.2 | -1237.2
| 7200 | 0 | 0 | 7079.7 | 16.2 | -1237.2
| 7300 | 0 | 0 | 7179.7 | 16.2 | -1237.2
| 7400 | 0 | 0 | 7279.7 | 16.2 | -1237.2
| 7500 | 0 | 0 | 7379.7 | 16.2 | -1237.2
| 7600 | 0 | 0 | 7479.7 | 16.2 | -1237.2
| 7700 | 0 | 0 | 7579.7 | 16.2 | -1237.2
| 7800 | 0 | 0 | 7679.7 | 16.2 | -1237.2
| 7900 | 0 | 0 | 7779.7 | 16.2 | -1237.2
| 8000 | 0 | 0 | 7879.7 | 16.2 | -1237.2
| 8100 | 0 | 0 | 7979.7 | 16.2 | -1237.2
| 8200 | 0 | 0 | 8079.7 | 16.2 | -1237.2
| 8300 | 0 | 0 | 8179.7 | 16.2 | -1237.2
| 8400 | 0 | 0 | 8279.7 | 16.2 | -1237.2
| 8500 | 0 | 0 | 8379.7 | 16.2 | -1237.2
| 8600 | 0 | 0 | 8479.7 | 16.2 | -1237.2
| 8700 | 0 | 0 | 8579.7 | 16.2 | -1237.2
| 8800 | 0 | 0 | 8679.7 | 16.2 | -1237.2
| 8900 | 0 | 0 | 8779.7 | 16.2 | -1237.2
| 9000 | 0 | 0 | 8879.7 | 16.2 | -1237.2
| 9100 | 0 | 0 | 8979.7 | 16.2 | -1237.2
| 9121.3 | 0 | 0 | 9001 | 16.2 | -1237.2

## Lookup (hidden)
North Reference | RetunValue | Grid Type | ReturnValue | Deviation Indicator | ReturnValue
| 2 |  | 0 |  | 2
True |  | SPCS-Colorado Central-NAD27 |  | Directional
Grid |  | SPCS-Colorado Central-NAD83 |  | High Angle
|  | SPCS-Colorado North-NAD27 |  | Horizontal
SPCS-Colorado North-NAD83
SPCS-Colorado South-NAD27
SPCS-Colorado South-NAD83
UTM-Zone 12 NAD27
UTM-Zone 12 NAD83
UTM-Zone 13 NAD27
UTM-Zone 13 NAD83