## Data
Header Information | measured depth (ft) | inclination (°) | azimuth (°) | true vertical depth (ft) | northing +N/-S (ft) | easting +E/-W (ft)
Operator Name | 0 | 0 | 0 | 0 | 0 | 0
CAERUS | 100 | 0 | 0 | 100 | 0 | 0
Operator Number | 150 | 0 | 0 | 150 | 0 | 0
10456 | 200 | 1.5 | 295.59 | 200 | 0.3 | -0.6
Well Name and Number | 300 | 4.5 | 295.59 | 299.8 | 2.5 | -5.3
PUCKETT 33E-24 | 400 | 7.5 | 295.59 | 399.3 | 7.1 | -14.7
API Number (if available) | 500 | 10.5 | 295.59 | 498 | 13.8 | -28.8
| 589.7 | 13.19 | 295.59 | 585.8 | 21.8 | -45.4
Location: QQ SEC TWP RGE | 600 | 13.19 | 295.59 | 595.9 | 22.8 | -47.6
SESE SEC 24 T6S R97W | 700 | 13.19 | 295.59 | 693.2 | 32.6 | -68.1
Citing Type: Planned or Actual | 800 | 13.19 | 295.59 | 790.6 | 42.5 | -88.7
PLANNED | 900 | 13.19 | 295.59 | 887.9 | 52.3 | -109.3
Deviation Indicator | 1000 | 13.19 | 295.59 | 985.3 | 62.2 | -129.9
Directional | 1100 | 13.19 | 295.59 | 1082.7 | 72.1 | -150.5
North Reference | 1200 | 13.19 | 295.59 | 1180 | 81.9 | -171.1
True | 1300 | 13.19 | 295.59 | 1277.4 | 91.8 | -191.6
Grid Type | 1400 | 13.19 | 295.59 | 1374.7 | 101.6 | -212.2
#VALUE! | 1500 | 13.19 | 295.59 | 1472.1 | 111.5 | -232.8
| 1600 | 13.19 | 295.59 | 1569.5 | 121.3 | -253.4
| 1700 | 13.19 | 295.59 | 1666.8 | 131.2 | -274
| 1800 | 13.19 | 295.59 | 1764.2 | 141 | -294.5
| 1900 | 13.19 | 295.59 | 1861.6 | 150.9 | -315.1
| 2000 | 13.19 | 295.59 | 1958.9 | 160.7 | -335.7
| 2100 | 13.19 | 295.59 | 2056.3 | 170.6 | -356.3
| 2200 | 13.19 | 295.59 | 2153.6 | 180.5 | -376.9
| 2300 | 13.19 | 295.59 | 2251 | 190.3 | -397.4
| 2400 | 13.19 | 295.59 | 2348.4 | 200.2 | -418
| 2500 | 13.19 | 295.59 | 2445.7 | 210 | -438.6
| 2600 | 13.19 | 295.59 | 2543.1 | 219.9 | -459.2
| 2700 | 13.19 | 295.59 | 2640.5 | 229.7 | -479.8
| 2800 | 13.19 | 295.59 | 2737.8 | 239.6 | -500.3
| 2900 | 13.19 | 295.59 | 2835.2 | 249.4 | -520.9
| 3000 | 13.19 | 295.59 | 2932.5 | 259.3 | -541.5
| 3100 | 13.19 | 295.59 | 3029.9 | 269.1 | -562.1
| 3200 | 13.19 | 295.59 | 3127.3 | 279 | -582.7
| 3300 | 13.19 | 295.59 | 3224.6 | 288.9 | -603.2
| 3400 | 13.19 | 295.59 | 3322 | 298.7 | -623.8
| 3500 | 13.19 | 295.59 | 3419.3 | 308.6 | -644.4
| 3600 | 13.19 | 295.59 | 3516.7 | 318.4 | -665
| 3700 | 13.19 | 295.59 | 3614.1 | 328.3 | -685.6
| 3800 | 13.19 | 295.59 | 3711.4 | 338.1 | -706.1
| 3900 | 13.19 | 295.59 | 3808.8 | 348 | -726.7
| 4000 | 13.19 | 295.59 | 3906.2 | 357.8 | -747.3
| 4100 | 13.19 | 295.59 | 4003.5 | 367.7 | -767.9
| 4200 | 13.19 | 295.59 | 4100.9 | 377.5 | -788.5
| 4300 | 13.19 | 295.59 | 4198.2 | 387.4 | -809
| 4400 | 13.19 | 295.59 | 4295.6 | 397.3 | -829.6
| 4500 | 13.19 | 295.59 | 4393 | 407.1 | -850.2
| 4600 | 13.19 | 295.59 | 4490.3 | 417 | -870.8
| 4700 | 13.19 | 295.59 | 4587.7 | 426.8 | -891.4
| 4800 | 13.19 | 295.59 | 4685.1 | 436.7 | -911.9
| 4900 | 13.19 | 295.59 | 4782.4 | 446.5 | -932.5
| 5000 | 13.19 | 295.59 | 4879.8 | 456.4 | -953.1
| 5100 | 13.19 | 295.59 | 4977.1 | 466.2 | -973.7
| 5200 | 13.19 | 295.59 | 5074.5 | 476.1 | -994.3
| 5300 | 13.19 | 295.59 | 5171.9 | 486 | -1014.8
| 5400 | 13.19 | 295.59 | 5269.2 | 495.8 | -1035.4
| 5500 | 13.19 | 295.59 | 5366.6 | 505.7 | -1056
| 5600 | 13.19 | 295.59 | 5464 | 515.5 | -1076.6
| 5700 | 13.19 | 295.59 | 5561.3 | 525.4 | -1097.2
| 5800 | 13.19 | 295.59 | 5658.7 | 535.2 | -1117.7
| 5900 | 13.19 | 295.59 | 5756 | 545.1 | -1138.3
| 6000 | 13.19 | 295.59 | 5853.4 | 554.9 | -1158.9
| 6100 | 13.19 | 295.59 | 5950.8 | 564.8 | -1179.5
| 6200 | 13.19 | 295.59 | 6048.1 | 574.6 | -1200.1
| 6300 | 13.19 | 295.59 | 6145.5 | 584.5 | -1220.6
| 6400 | 13.19 | 295.59 | 6242.8 | 594.4 | -1241.2
| 6500 | 13.19 | 295.59 | 6340.2 | 604.2 | -1261.8
| 6526.7 | 13.19 | 295.59 | 6366.2 | 606.8 | -1267.3
| 6600 | 10.99 | 295.59 | 6437.9 | 613.5 | -1281.1
| 6700 | 7.99 | 295.59 | 6536.5 | 620.6 | -1296
| 6800 | 4.99 | 295.59 | 6635.8 | 625.5 | -1306.2
| 6900 | 1.99 | 295.59 | 6735.6 | 628.1 | -1311.7
| 6966.4 | 0 | 0 | 6802 | 628.6 | -1312.7
| 7000 | 0 | 0 | 6835.6 | 628.6 | -1312.7
| 7100 | 0 | 0 | 6935.6 | 628.6 | -1312.7
| 7200 | 0 | 0 | 7035.6 | 628.6 | -1312.7
| 7300 | 0 | 0 | 7135.6 | 628.6 | -1312.7
| 7400 | 0 | 0 | 7235.6 | 628.6 | -1312.7
| 7500 | 0 | 0 | 7335.6 | 628.6 | -1312.7
| 7600 | 0 | 0 | 7435.6 | 628.6 | -1312.7
| 7700 | 0 | 0 | 7535.6 | 628.6 | -1312.7
| 7800 | 0 | 0 | 7635.6 | 628.6 | -1312.7
| 7900 | 0 | 0 | 7735.6 | 628.6 | -1312.7
| 8000 | 0 | 0 | 7835.6 | 628.6 | -1312.7
| 8100 | 0 | 0 | 7935.6 | 628.6 | -1312.7
| 8200 | 0 | 0 | 8035.6 | 628.6 | -1312.7
| 8300 | 0 | 0 | 8135.6 | 628.6 | -1312.7
| 8400 | 0 | 0 | 8235.6 | 628.6 | -1312.7
| 8500 | 0 | 0 | 8335.6 | 628.6 | -1312.7
| 8600 | 0 | 0 | 8435.6 | 628.6 | -1312.7
| 8700 | 0 | 0 | 8535.6 | 628.6 | -1312.7
| 8800 | 0 | 0 | 8635.6 | 628.6 | -1312.7
| 8900 | 0 | 0 | 8735.6 | 628.6 | -1312.7
| 9000 | 0 | 0 | 8835.6 | 628.6 | -1312.7
| 9100 | 0 | 0 | 8935.6 | 628.6 | -1312.7
| 9178.4 | 0 | 0 | 9014 | 628.6 | -1312.7

## Lookup (hidden)
North Reference | RetunValue | Grid Type | ReturnValue | Deviation Indicator | ReturnValue
| 2 |  | 0 |  | 2
True |  | SPCS-Colorado Central-NAD27 |  | Directional
Grid |  | SPCS-Colorado Central-NAD83 |  | High Angle
|  | SPCS-Colorado North-NAD27 |  | Horizontal
SPCS-Colorado North-NAD83
SPCS-Colorado South-NAD27
SPCS-Colorado South-NAD83
UTM-Zone 12 NAD27
UTM-Zone 12 NAD83
UTM-Zone 13 NAD27
UTM-Zone 13 NAD83