## Data
Header Information | measured depth (ft) | inclination (°) | azimuth (°) | true vertical depth (ft) | northing +N/-S (ft) | easting +E/-W (ft)
Operator Name | 0 | 0 | 0 | 0 | 0 | 0
CAERUS | 100 | 0 | 0 | 100 | 0 | 0
Operator Number | 200 | 0 | 0 | 200 | 0 | 0
10456 | 300 | 2 | 7.67 | 300 | 1.7 | 0.2
Well Name and Number | 400 | 4 | 7.67 | 399.8 | 6.9 | 0.9
PUCKETT 44A-24 | 422.6 | 4.45 | 7.67 | 422.4 | 8.6 | 1.2
API Number (if available) | 500 | 4.45 | 7.67 | 499.5 | 14.5 | 2
| 600 | 4.45 | 7.67 | 599.2 | 22.2 | 3
Location: QQ SEC TWP RGE | 700 | 4.45 | 7.67 | 698.9 | 29.9 | 4
SESE SEC 24 T6S R97W | 800 | 4.45 | 7.67 | 798.6 | 37.6 | 5.1
Citing Type: Planned or Actual | 900 | 4.45 | 7.67 | 898.3 | 45.3 | 6.1
PLANNED | 1000 | 4.45 | 7.67 | 998 | 53 | 7.1
Deviation Indicator | 1100 | 4.45 | 7.67 | 1097.7 | 60.7 | 8.2
Directional | 1200 | 4.45 | 7.67 | 1197.4 | 68.4 | 9.2
North Reference | 1300 | 4.45 | 7.67 | 1297.1 | 76.1 | 10.3
True | 1400 | 4.45 | 7.67 | 1396.8 | 83.8 | 11.3
Grid Type | 1500 | 4.45 | 7.67 | 1496.5 | 91.5 | 12.3
#VALUE! | 1600 | 4.45 | 7.67 | 1596.2 | 99.1 | 13.4
| 1700 | 4.45 | 7.67 | 1695.9 | 106.8 | 14.4
| 1800 | 4.45 | 7.67 | 1795.6 | 114.5 | 15.4
| 1900 | 4.45 | 7.67 | 1895.3 | 122.2 | 16.5
| 2000 | 4.45 | 7.67 | 1995 | 129.9 | 17.5
| 2100 | 4.45 | 7.67 | 2094.7 | 137.6 | 18.5
| 2200 | 4.45 | 7.67 | 2194.4 | 145.3 | 19.6
| 2300 | 4.45 | 7.67 | 2294.1 | 153 | 20.6
| 2400 | 4.45 | 7.67 | 2393.8 | 160.7 | 21.7
| 2500 | 4.45 | 7.67 | 2493.5 | 168.4 | 22.7
| 2600 | 4.45 | 7.67 | 2593.2 | 176.1 | 23.7
| 2700 | 4.45 | 7.67 | 2692.9 | 183.8 | 24.8
| 2800 | 4.45 | 7.67 | 2792.6 | 191.5 | 25.8
| 2900 | 4.45 | 7.67 | 2892.3 | 199.2 | 26.8
| 3000 | 4.45 | 7.67 | 2992 | 206.9 | 27.9
| 3100 | 4.45 | 7.67 | 3091.7 | 214.6 | 28.9
| 3200 | 4.45 | 7.67 | 3191.4 | 222.2 | 29.9
| 3300 | 4.45 | 7.67 | 3291.1 | 229.9 | 31
| 3400 | 4.45 | 7.67 | 3390.8 | 237.6 | 32
| 3500 | 4.45 | 7.67 | 3490.5 | 245.3 | 33.1
| 3600 | 4.45 | 7.67 | 3590.2 | 253 | 34.1
| 3700 | 4.45 | 7.67 | 3689.9 | 260.7 | 35.1
| 3800 | 4.45 | 7.67 | 3789.6 | 268.4 | 36.2
| 3900 | 4.45 | 7.67 | 3889.3 | 276.1 | 37.2
| 4000 | 4.45 | 7.67 | 3989 | 283.8 | 38.2
| 4100 | 4.45 | 7.67 | 4088.7 | 291.5 | 39.3
| 4200 | 4.45 | 7.67 | 4188.4 | 299.2 | 40.3
| 4300 | 4.45 | 7.67 | 4288.1 | 306.9 | 41.4
| 4400 | 4.45 | 7.67 | 4387.8 | 314.6 | 42.4
| 4500 | 4.45 | 7.67 | 4487.5 | 322.3 | 43.4
| 4600 | 4.45 | 7.67 | 4587.2 | 330 | 44.5
| 4700 | 4.45 | 7.67 | 4686.9 | 337.6 | 45.5
| 4800 | 4.45 | 7.67 | 4786.6 | 345.3 | 46.5
| 4900 | 4.45 | 7.67 | 4886.3 | 353 | 47.6
| 5000 | 4.45 | 7.67 | 4986 | 360.7 | 48.6
| 5100 | 4.45 | 7.67 | 5085.7 | 368.4 | 49.6
| 5200 | 4.45 | 7.67 | 5185.4 | 376.1 | 50.7
| 5300 | 4.45 | 7.67 | 5285.1 | 383.8 | 51.7
| 5400 | 4.45 | 7.67 | 5384.8 | 391.5 | 52.8
| 5500 | 4.45 | 7.67 | 5484.5 | 399.2 | 53.8
| 5600 | 4.45 | 7.67 | 5584.2 | 406.9 | 54.8
| 5700 | 4.45 | 7.67 | 5683.8 | 414.6 | 55.9
| 5800 | 4.45 | 7.67 | 5783.5 | 422.3 | 56.9
| 5900 | 4.45 | 7.67 | 5883.2 | 430 | 57.9
| 6000 | 4.45 | 7.67 | 5982.9 | 437.7 | 59
| 6100 | 4.45 | 7.67 | 6082.6 | 445.4 | 60
| 6200 | 4.45 | 7.67 | 6182.3 | 453.1 | 61
| 6300 | 4.45 | 7.67 | 6282 | 460.7 | 62.1
| 6400 | 4.45 | 7.67 | 6381.7 | 468.4 | 63.1
| 6500 | 4.45 | 7.67 | 6481.4 | 476.1 | 64.2
| 6600 | 4.45 | 7.67 | 6581.1 | 483.8 | 65.2
| 6701.8 | 4.45 | 7.67 | 6682.6 | 491.7 | 66.3
| 6800 | 2.49 | 7.67 | 6780.6 | 497.5 | 67
| 6900 | 0.49 | 7.67 | 6880.6 | 500.1 | 67.4
| 6924.4 | 0 | 0 | 6905 | 500.2 | 67.4
| 7000 | 0 | 0 | 6980.6 | 500.2 | 67.4
| 7100 | 0 | 0 | 7080.6 | 500.2 | 67.4
| 7200 | 0 | 0 | 7180.6 | 500.2 | 67.4
| 7300 | 0 | 0 | 7280.6 | 500.2 | 67.4
| 7400 | 0 | 0 | 7380.6 | 500.2 | 67.4
| 7500 | 0 | 0 | 7480.6 | 500.2 | 67.4
| 7600 | 0 | 0 | 7580.6 | 500.2 | 67.4
| 7700 | 0 | 0 | 7680.6 | 500.2 | 67.4
| 7800 | 0 | 0 | 7780.6 | 500.2 | 67.4
| 7900 | 0 | 0 | 7880.6 | 500.2 | 67.4
| 8000 | 0 | 0 | 7980.6 | 500.2 | 67.4
| 8100 | 0 | 0 | 8080.6 | 500.2 | 67.4
| 8200 | 0 | 0 | 8180.6 | 500.2 | 67.4
| 8300 | 0 | 0 | 8280.6 | 500.2 | 67.4
| 8400 | 0 | 0 | 8380.6 | 500.2 | 67.4
| 8500 | 0 | 0 | 8480.6 | 500.2 | 67.4
| 8600 | 0 | 0 | 8580.6 | 500.2 | 67.4
| 8700 | 0 | 0 | 8680.6 | 500.2 | 67.4
| 8800 | 0 | 0 | 8780.6 | 500.2 | 67.4
| 8900 | 0 | 0 | 8880.6 | 500.2 | 67.4
| 9000 | 0 | 0 | 8980.6 | 500.2 | 67.4
| 9088.4 | 0 | 0 | 9069 | 500.2 | 67.4

## Lookup (hidden)
North Reference | RetunValue | Grid Type | ReturnValue | Deviation Indicator | ReturnValue
| 2 |  | 0 |  | 2
True |  | SPCS-Colorado Central-NAD27 |  | Directional
Grid |  | SPCS-Colorado Central-NAD83 |  | High Angle
|  | SPCS-Colorado North-NAD27 |  | Horizontal
SPCS-Colorado North-NAD83
SPCS-Colorado South-NAD27
SPCS-Colorado South-NAD83
UTM-Zone 12 NAD27
UTM-Zone 12 NAD83
UTM-Zone 13 NAD27
UTM-Zone 13 NAD83