## Data
Header Information | measured depth (ft) | inclination (°) | azimuth (°) | true vertical depth (ft) | northing +N/-S (ft) | easting +E/-W (ft)
Operator Name | 0 | 0 | 0 | 0 | 0 | 0
Bonanza Creek | 100 | 0.26 | 293 | 99.9997 | 0.088654 | 0.20886
Operator Number | 200 | 0.53 | 293 | 199.9972 | 0.35802 | 0.84345
8960 | 300 | 0.79 | 293 | 299.9905 | 0.8081 | 1.9038
Well Name and Number | 400 | 1.05 | 293 | 399.9775 | 1.4355 | 3.3818
Pronghorn P-T-17HNB | 500 | 1.38 | 289.79 | 499.9549 | 2.2012 | 5.3582
API Number (if available) | 600 | 1.57 | 280.76 | 599.9218 | 2.8646 | 7.8371
| 700 | 1.2 | 244.43 | 699.8943 | 2.6684 | 10.1275
Location: QQ SEC TWP RGE | 800 | 1.33 | 220.8 | 799.8706 | 1.338 | 11.8304
NWNE Sec 17 T5N R61W | 900 | 1.15 | 194.17 | 899.848 | 0.51355 | 12.8344
Citing Type: Planned or Actual | 1000 | 1.14 | 138.75 | 999.8309 | 2.2345 | 12.4242
Actual | 1100 | 2 | 92.95 | 1099.7959 | 3.0722 | 10.0255
Deviation Indicator | 1200 | 3.32 | 65.02 | 1199.6899 | 1.9391 | 5.6577
Horizontal | 1300 | 5.01 | 53.37 | 1299.4239 | 1.8893 | 0.47174
North Reference | 1400 | 6.14 | 38.76 | 1398.9543 | 8.6653 | 7.3245
0 | 1500 | 6.72 | 24.96 | 1498.3308 | 18.1405 | 13.142
Grid Type | 1600 | 6.95 | 16.02 | 1597.6228 | 29.2604 | 17.2808
#VALUE! | 1700 | 7.07 | 17.22 | 1696.8753 | 40.9539 | 20.7724
| 1800 | 6.66 | 17.46 | 1796.1581 | 52.3639 | 24.3341
| 1900 | 6.32 | 20.52 | 1895.5174 | 63.0505 | 28.0034
| 2000 | 6.56 | 20.77 | 1994.8862 | 73.5462 | 31.9584
| 2100 | 6.8 | 19.07 | 2094.2074 | 84.4825 | 35.9183
| 2200 | 6.6 | 17.58 | 2193.5245 | 95.5563 | 39.5884
| 2300 | 6.6 | 18.07 | 2292.8617 | 106.4982 | 43.1067
| 2400 | 6.52 | 18.18 | 2392.207 | 117.3557 | 46.6606
| 2500 | 6.73 | 17.79 | 2491.5391 | 128.3291 | 50.2223
| 2600 | 6.97 | 17.39 | 2590.825 | 139.6986 | 53.826
| 2700 | 6.97 | 16.2 | 2690.086 | 151.3153 | 57.3322
| 2800 | 6.43 | 11.17 | 2789.4036 | 162.6355 | 60.1097
| 2900 | 5.7 | 19.75 | 2888.8452 | 172.8031 | 62.8726
| 3000 | 6.04 | 23.49 | 2988.3211 | 182.3021 | 66.6478
| 3100 | 7.01 | 20.74 | 3087.6724 | 192.8343 | 70.9058
| 3200 | 8.33 | 15.27 | 3186.7769 | 205.5297 | 74.9748
| 3300 | 9.91 | 12.39 | 3285.5101 | 220.9233 | 78.7291
| 3400 | 11.55 | 14.15 | 3383.7586 | 239.0367 | 83.0231
| 3500 | 12.34 | 16.94 | 3481.5933 | 258.9665 | 88.5841
| 3600 | 12.53 | 19.29 | 3579.248 | 279.4272 | 95.2811
| 3700 | 12.53 | 19.96 | 3676.8662 | 299.8617 | 102.5675
| 3800 | 11.59 | 22.45 | 3774.6587 | 319.3422 | 110.1068
| 3900 | 9.96 | 24.2 | 3872.8926 | 336.5155 | 117.4884
| 4000 | 8.93 | 23.69 | 3971.5356 | 351.5113 | 124.152
| 4100 | 8.33 | 21.26 | 4070.4033 | 365.3696 | 129.8971
| 4200 | 6.93 | 19.64 | 4169.5156 | 377.8028 | 134.5516
| 4300 | 5.9 | 19.53 | 4268.8881 | 388.3289 | 138.2976
| 4400 | 5.76 | 22.19 | 4368.371 | 397.8193 | 141.911
| 4500 | 6.31 | 22.84 | 4467.8164 | 407.5303 | 145.9394
| 4600 | 6.98 | 20.64 | 4567.1443 | 418.2811 | 150.2143
| 4700 | 6.26 | 20.24 | 4666.4769 | 429.0827 | 154.2423
| 4800 | 4.76 | 16.16 | 4766.0123 | 438.1838 | 157.2834
| 4900 | 3.04 | 10.91 | 4865.7773 | 444.7732 | 158.9402
| 5000 | 1.56 | 4.67 | 4965.6941 | 448.7338 | 159.5529
| 5100 | 0.67 | 11.83 | 5065.6742 | 450.6628 | 159.7836
| 5200 | 0.89 | 78.71 | 5165.6668 | 451.3871 | 160.6651
| 5300 | 0.87 | 79.53 | 5265.655 | 451.6771 | 162.1733
| 5400 | 0.96 | 85.64 | 5365.6422 | 451.8788 | 163.7551
| 5500 | 1.29 | 91.71 | 5465.6228 | 451.9089 | 165.7156
| 5600 | 4.34 | 159.73 | 5565.5081 | 448.3244 | 168.1526
| 5700 | 13.07 | 173.14 | 5664.2683 | 433.519 | 170.8194
| 5800 | 23.02 | 180.53 | 5759.242 | 402.6597 | 171.9921
| 5900 | 32.61 | 181.9 | 5847.5855 | 356.0676 | 170.9154
| 6000 | 43.77 | 182.38 | 5926.058 | 294.3828 | 168.5782
| 6100 | 55.11 | 179.76 | 5990.9828 | 218.5569 | 167.3094
| 6200 | 65.13 | 180.91 | 6040.7391 | 131.9642 | 166.7593
| 6473 | 83.7 | 177.9 | 6113.7804 | 129.7972 | 169.7914
| 6504 | 85.4 | 176.9 | 6116.7246 | 160.6237 | 171.1916
| 6535 | 86.7 | 175.5 | 6118.8602 | 191.4807 | 173.2414
| 6565 | 89.8 | 171.1 | 6119.7767 | 221.2508 | 176.7395
| 6596 | 92.8 | 169 | 6119.0733 | 251.7715 | 182.0934
| 6627 | 94.9 | 168.1 | 6116.9919 | 282.0841 | 188.2327
| 6657 | 94.9 | 168.3 | 6114.4294 | 311.3427 | 194.3451
| 6688 | 95 | 168.4 | 6111.7546 | 341.5908 | 200.5817
| 6719 | 95.1 | 169 | 6109.0258 | 371.8717 | 206.6324
| 6750 | 94.8 | 169.5 | 6106.3509 | 402.214 | 212.3931
| 6781 | 94.4 | 170.4 | 6103.8647 | 432.6396 | 217.7852
| 6812 | 93.6 | 171.4 | 6101.7022 | 463.1743 | 222.676
| 6843 | 93.2 | 172.5 | 6099.8636 | 493.8143 | 227.0093
| 6874 | 92.5 | 173.7 | 6098.3222 | 524.5509 | 230.7288
| 6906 | 91.9 | 175 | 6097.0937 | 556.3712 | 233.8767
| 6938 | 91.1 | 175.7 | 6096.2561 | 588.2545 | 236.47
| 6970 | 91.1 | 176.4 | 6095.6418 | 620.1724 | 238.6739
| 7001 | 91.6 | 176.5 | 6094.9114 | 651.1042 | 240.5929
| 7033 | 91.3 | 176.7 | 6094.1017 | 683.0376 | 242.4901
| 7065 | 91.3 | 176.9 | 6093.3757 | 714.9794 | 244.2759
| 7097 | 91.5 | 177.4 | 6092.5938 | 746.9302 | 245.8665
| 7129 | 91.5 | 177.4 | 6091.7562 | 778.8863 | 247.3176
| 7160 | 91.5 | 177.6 | 6090.9447 | 809.8461 | 248.6694
| 7192 | 90.7 | 178.1 | 6090.3304 | 841.8173 | 249.8696
| 7224 | 90 | 178.1 | 6090.1349 | 873.7989 | 250.9305
| 7255 | 90.9 | 177.8 | 6089.8914 | 904.7778 | 252.0394
| 7287 | 91.8 | 177.2 | 6089.1375 | 936.738 | 253.4348
| 7319 | 91.8 | 177.2 | 6088.1324 | 968.684 | 254.9972
| 7351 | 90.9 | 177.1 | 6087.3785 | 1000.6352 | 256.5878
| 7382 | 90.7 | 177.2 | 6086.9456 | 1031.5938 | 258.1291
| 7414 | 90.9 | 177.9 | 6086.4988 | 1063.5612 | 259.4968
| 7446 | 91.5 | 178.5 | 6085.8287 | 1095.5381 | 260.5018
| 7477 | 90.5 | 178.6 | 6085.2877 | 1126.5231 | 261.2861
| 7509 | 90 | 179.5 | 6085.148 | 1158.5179 | 261.8166
| 7541 | 89.3 | 180.4 | 6085.3435 | 1190.5168 | 261.8446
| 7573 | 88.9 | 180.8 | 6085.8461 | 1222.511 | 261.5095
| 7605 | 88.8 | 181.1 | 6086.4884 | 1254.5001 | 260.9791
| 7636 | 89.7 | 180.4 | 6086.8942 | 1285.4943 | 260.5733
| 7668 | 90.1 | 179.3 | 6086.95 | 1317.4936 | 260.6571
| 7700 | 89.3 | 178.8 | 6087.1176 | 1349.4884 | 261.1877
| 7732 | 89 | 178.5 | 6087.5923 | 1381.4759 | 261.9415
| 7763 | 89.6 | 178.3 | 6087.971 | 1412.4613 | 262.807
| 7795 | 90.5 | 178.6 | 6087.9431 | 1444.4492 | 263.6726
| 7827 | 90.4 | 179 | 6087.6918 | 1476.4412 | 264.3427
| 7859 | 90.2 | 179.2 | 6087.5242 | 1508.4367 | 264.8453
| 7890 | 90.3 | 179.5 | 6087.3889 | 1539.4344 | 265.197
| 7922 | 89.1 | 179.2 | 6087.5565 | 1571.4313 | 265.56
| 7954 | 88.5 | 179.5 | 6088.2266 | 1603.422 | 265.9229
| 7986 | 88.5 | 179.9 | 6089.0643 | 1635.4106 | 266.0904
| 8018 | 89.4 | 179.3 | 6089.6507 | 1667.4039 | 266.3138
| 8049 | 90.8 | 179 | 6089.5966 | 1698.3997 | 266.7737
| 8081 | 91.6 | 178.3 | 6088.9264 | 1730.3833 | 267.5274
| 8113 | 91.5 | 178.5 | 6088.0609 | 1762.3591 | 268.4205
| 8145 | 90.9 | 178.8 | 6087.3907 | 1794.343 | 269.1743
| 8176 | 90.9 | 179.9 | 6086.9038 | 1825.3367 | 269.5259
| 8208 | 90 | 180.8 | 6086.6524 | 1857.3345 | 269.3304
| 8240 | 88.8 | 181.6 | 6086.9875 | 1889.3248 | 268.6604
| 8271 | 87.6 | 182.3 | 6087.9613 | 1920.2908 | 267.6061
| 8303 | 87.1 | 182.5 | 6089.4408 | 1952.2285 | 266.2675
| 8335 | 87.8 | 182.3 | 6090.8645 | 1984.1685 | 264.9289
| 8366 | 88 | 181.6 | 6092.0005 | 2015.1296 | 263.8747
| 8398 | 88.7 | 181.1 | 6092.9219 | 2047.1071 | 263.1212
| 8430 | 89.7 | 180.6 | 6093.3686 | 2079.1 | 262.6465
| 8462 | 90.2 | 180 | 6093.3966 | 2111.0993 | 262.479
| 8493 | 90.4 | 180.2 | 6093.2343 | 2142.0988 | 262.4249
| 8525 | 90.8 | 180 | 6092.8992 | 2174.0969 | 262.369
| 8557 | 90.7 | 180 | 6092.4803 | 2206.0941 | 262.369
| 8589 | 90.4 | 180.6 | 6092.1731 | 2238.092 | 262.2015
| 8620 | 90.4 | 180.6 | 6091.9567 | 2269.0896 | 261.8769
| 8652 | 90.1 | 180.8 | 6091.8171 | 2301.0868 | 261.4859
| 8684 | 90 | 180.9 | 6091.7891 | 2333.0833 | 261.0112
| 8716 | 90.2 | 181.3 | 6091.7333 | 2365.0772 | 260.3969
| 8747 | 90.3 | 181.5 | 6091.598 | 2396.0676 | 259.6395
| 8779 | 89.9 | 181.5 | 6091.5422 | 2428.0566 | 258.8019
| 8811 | 90.2 | 181.6 | 6091.5143 | 2460.0448 | 257.9363
| 8843 | 91 | 181.5 | 6091.1792 | 2492.0311 | 257.0708
| 8874 | 91.6 | 181.5 | 6090.4759 | 2523.0123 | 256.2595
| 8906 | 91.4 | 180.9 | 6089.6382 | 2554.9942 | 255.5896
| 8938 | 90.5 | 180.9 | 6089.1076 | 2586.9855 | 255.087
| 8970 | 89.2 | 181.1 | 6089.1914 | 2618.9798 | 254.5285
| 9001 | 88.8 | 181.3 | 6089.7324 | 2649.9682 | 253.8794
| 9033 | 88.7 | 180.9 | 6090.4305 | 2681.9546 | 253.2653
| 9065 | 89.1 | 180.6 | 6091.0448 | 2713.9459 | 252.8465
| 9097 | 90 | 180 | 6091.2962 | 2745.944 | 252.6789
| 9128 | 90.8 | 179.9 | 6091.0797 | 2776.943 | 252.706
| 9160 | 90.5 | 179.7 | 6090.7167 | 2808.9407 | 252.8177
| 9192 | 90.5 | 179.3 | 6090.4375 | 2840.9382 | 253.0969
| 9224 | 89.7 | 179.3 | 6090.3816 | 2872.9355 | 253.4879
| 9256 | 88.2 | 179.5 | 6090.968 | 2904.9274 | 253.8229
| 9287 | 88.2 | 179 | 6091.9417 | 2935.9094 | 254.2285
| 9319 | 88.7 | 178.5 | 6092.8073 | 2967.8898 | 254.9263
| 9351 | 89.4 | 177.9 | 6093.3379 | 2999.8693 | 255.9313
| 9383 | 90 | 177.2 | 6093.5054 | 3031.8393 | 257.2992
| 9414 | 90.3 | 177.2 | 6093.4243 | 3062.8021 | 258.8136
| 9446 | 90.9 | 177.2 | 6093.0892 | 3094.762 | 260.3767
| 9478 | 90.4 | 176.9 | 6092.7262 | 3126.7174 | 262.0234
| 9510 | 90.3 | 176.7 | 6092.5307 | 3158.6669 | 263.8097
| 9542 | 90.4 | 176.5 | 6092.3352 | 3190.6099 | 265.7074
| 9573 | 90.3 | 176.5 | 6092.1458 | 3221.5515 | 267.5999
| 9605 | 90.4 | 176.5 | 6091.9504 | 3253.4912 | 269.5534
| 9636 | 90.6 | 176.4 | 6091.6798 | 3284.4305 | 271.4728
| 9668 | 91 | 176.5 | 6091.2331 | 3316.3659 | 273.4541
| 9700 | 90.9 | 177.2 | 6090.7025 | 3348.3129 | 275.2122
| 9731 | 90.7 | 177.6 | 6090.2697 | 3379.2779 | 276.6183
| 9763 | 90.7 | 177.4 | 6089.8787 | 3411.245 | 278.0141
| 9795 | 90.9 | 178.3 | 6089.4319 | 3443.219 | 279.2144
| 9827 | 90.4 | 179.2 | 6089.0689 | 3475.2089 | 279.9124
| 9858 | 90.8 | 180.8 | 6088.7442 | 3506.2062 | 279.9125
| 9890 | 90.1 | 182 | 6088.4929 | 3538.1948 | 279.1307
| 9922 | 89.5 | 182.5 | 6088.6046 | 3570.1697 | 277.8744
| 9954 | 88 | 182.7 | 6089.3027 | 3602.1283 | 276.4232
| 9985 | 87.2 | 182.5 | 6090.6008 | 3633.0689 | 275.0181
| 10017 | 87.7 | 181.8 | 6092.0245 | 3665.0144 | 273.8189
| 10049 | 88.5 | 181.1 | 6093.0855 | 3696.9861 | 273.0096
| 10080 | 88.9 | 180.4 | 6093.7888 | 3727.9752 | 272.604
| 10112 | 89.5 | 180.2 | 6094.2356 | 3759.9715 | 272.4364
| 10144 | 89.8 | 179.2 | 6094.4311 | 3791.97 | 272.604
| 10176 | 90.7 | 179.5 | 6094.2915 | 3823.9673 | 272.967
| 10207 | 91.4 | 179 | 6093.7234 | 3854.9592 | 273.3727
| 10239 | 90.8 | 177.9 | 6093.1091 | 3886.9409 | 274.2381
| 10271 | 89.7 | 177.1 | 6092.9694 | 3918.9094 | 275.6339
| 10303 | 89.8 | 176.2 | 6093.1091 | 3950.8541 | 277.5038
| 10335 | 89.2 | 175.5 | 6093.3883 | 3982.7686 | 279.8194
| 10366 | 89.6 | 174.8 | 6093.7129 | 4013.6557 | 282.4403
| 10398 | 90.5 | 174.8 | 6093.685 | 4045.5236 | 285.3405
| 10430 | 91.5 | 174.1 | 6093.1265 | 4077.3682 | 288.4348
| 10461 | 92 | 173.9 | 6092.1798 | 4108.1839 | 291.6736
| 10493 | 91.6 | 173.7 | 6091.1747 | 4139.9809 | 295.1279
| 10525 | 92 | 172.8 | 6090.1695 | 4171.743 | 298.8872
| 10557 | 91.3 | 173.4 | 6089.2481 | 4203.4978 | 302.7299
| 10589 | 90.8 | 174.4 | 6088.6617 | 4235.3107 | 306.1297
| 10620 | 91 | 175 | 6088.1748 | 4266.1742 | 308.9928
| 10652 | 91.2 | 175.3 | 6087.5605 | 4298.0537 | 311.6978
| 10684 | 90.7 | 176.7 | 6087.0299 | 4329.9705 | 313.9296
| 10716 | 89.6 | 177.8 | 6086.9461 | 4361.9325 | 315.4649
| 10763 | 89.4 | 177.8 | 6087.3563 | 4408.896 | 317.269
| 10815 | 89.4 | 177.8 | 6087.9008 | 4460.8549 | 319.2651

## Lookup (hidden)
North Reference | RetunValue | Grid Type | ReturnValue | Deviation Indicator | ReturnValue
| 1 |  | 0 |  | 4
True |  | SPCS-Colorado Central-NAD27 |  | Directional
Grid |  | SPCS-Colorado Central-NAD83 |  | High Angle
|  | SPCS-Colorado North-NAD27 |  | Horizontal
SPCS-Colorado North-NAD83
SPCS-Colorado South-NAD27
SPCS-Colorado South-NAD83
UTM-Zone 12 NAD27
UTM-Zone 12 NAD83
UTM-Zone 13 NAD27
UTM-Zone 13 NAD83