## Data
Header Information | measured depth (ft) | inclination (°) | azimuth (°) | true vertical depth (ft) | northing +N/-S (ft) | easting +E/-W (ft)
Operator Name | 0 | 0 | 0 | 0 | 0 | 0
CAERUS | 100 | 0 | 0 | 100 | 0 | 0
Operator Number | 200 | 0 | 0 | 200 | 0 | 0
10456 | 300 | 3 | 44.96 | 300 | 1.9 | 1.8
Well Name and Number | 400 | 6 | 44.96 | 399.6 | 7.4 | 7.4
PUCKETT 13B-19 | 500 | 9 | 44.96 | 498.8 | 16.6 | 16.6
API Number (if available) | 600 | 12 | 44.96 | 597.1 | 29.5 | 29.5
| 700 | 15 | 44.96 | 694.3 | 46 | 46
Location: QQ SEC TWP RGE | 743.2 | 16.3 | 44.96 | 735.9 | 54.3 | 54.2
SESE SEC 24 T6S R97W | 800 | 16.3 | 44.96 | 790.4 | 65.6 | 65.5
Citing Type: Planned or Actual | 900 | 16.3 | 44.96 | 886.4 | 85.4 | 85.3
PLANNED | 1000 | 16.3 | 44.96 | 982.4 | 105.3 | 105.1
Deviation Indicator | 1100 | 16.3 | 44.96 | 1078.4 | 125.1 | 125
Directional | 1200 | 16.3 | 44.96 | 1174.4 | 145 | 144.8
North Reference | 1300 | 16.3 | 44.96 | 1270.3 | 164.8 | 164.6
True | 1400 | 16.3 | 44.96 | 1366.3 | 184.7 | 184.4
Grid Type | 1500 | 16.3 | 44.96 | 1462.3 | 204.6 | 204.3
#VALUE! | 1600 | 16.3 | 44.96 | 1558.3 | 224.4 | 224.1
| 1700 | 16.3 | 44.96 | 1654.3 | 244.3 | 243.9
| 1800 | 16.3 | 44.96 | 1750.3 | 264.1 | 263.8
| 1900 | 16.3 | 44.96 | 1846.2 | 284 | 283.6
| 2000 | 16.3 | 44.96 | 1942.2 | 303.8 | 303.4
| 2100 | 16.3 | 44.96 | 2038.2 | 323.7 | 323.2
| 2200 | 16.3 | 44.96 | 2134.2 | 343.5 | 343.1
| 2300 | 16.3 | 44.96 | 2230.2 | 363.4 | 362.9
| 2400 | 16.3 | 44.96 | 2326.1 | 383.2 | 382.7
| 2500 | 16.3 | 44.96 | 2422.1 | 403.1 | 402.5
| 2600 | 16.3 | 44.96 | 2518.1 | 423 | 422.4
| 2700 | 16.3 | 44.96 | 2614.1 | 442.8 | 442.2
| 2800 | 16.3 | 44.96 | 2710.1 | 462.7 | 462
| 2900 | 16.3 | 44.96 | 2806.1 | 482.5 | 481.9
| 3000 | 16.3 | 44.96 | 2902 | 502.4 | 501.7
| 3100 | 16.3 | 44.96 | 2998 | 522.2 | 521.5
| 3200 | 16.3 | 44.96 | 3094 | 542.1 | 541.3
| 3300 | 16.3 | 44.96 | 3190 | 561.9 | 561.2
| 3400 | 16.3 | 44.96 | 3286 | 581.8 | 581
| 3500 | 16.3 | 44.96 | 3382 | 601.6 | 600.8
| 3600 | 16.3 | 44.96 | 3477.9 | 621.5 | 620.6
| 3700 | 16.3 | 44.96 | 3573.9 | 641.4 | 640.5
| 3800 | 16.3 | 44.96 | 3669.9 | 661.2 | 660.3
| 3900 | 16.3 | 44.96 | 3765.9 | 681.1 | 680.1
| 4000 | 16.3 | 44.96 | 3861.9 | 700.9 | 700
| 4100 | 16.3 | 44.96 | 3957.8 | 720.8 | 719.8
| 4200 | 16.3 | 44.96 | 4053.8 | 740.6 | 739.6
| 4300 | 16.3 | 44.96 | 4149.8 | 760.5 | 759.4
| 4400 | 16.3 | 44.96 | 4245.8 | 780.3 | 779.3
| 4500 | 16.3 | 44.96 | 4341.8 | 800.2 | 799.1
| 4600 | 16.3 | 44.96 | 4437.8 | 820.1 | 818.9
| 4700 | 16.3 | 44.96 | 4533.7 | 839.9 | 838.8
| 4800 | 16.3 | 44.96 | 4629.7 | 859.8 | 858.6
| 4900 | 16.3 | 44.96 | 4725.7 | 879.6 | 878.4
| 5000 | 16.3 | 44.96 | 4821.7 | 899.5 | 898.2
| 5100 | 16.3 | 44.96 | 4917.7 | 919.3 | 918.1
| 5200 | 16.3 | 44.96 | 5013.7 | 939.2 | 937.9
| 5300 | 16.3 | 44.96 | 5109.6 | 959 | 957.7
| 5400 | 16.3 | 44.96 | 5205.6 | 978.9 | 977.5
| 5500 | 16.3 | 44.96 | 5301.6 | 998.7 | 997.4
| 5600 | 16.3 | 44.96 | 5397.6 | 1018.6 | 1017.2
| 5700 | 16.3 | 44.96 | 5493.6 | 1038.5 | 1037
| 5800 | 16.3 | 44.96 | 5589.6 | 1058.3 | 1056.9
| 5900 | 16.3 | 44.96 | 5685.5 | 1078.2 | 1076.7
| 6000 | 16.3 | 44.96 | 5781.5 | 1098 | 1096.5
| 6100 | 16.3 | 44.96 | 5877.5 | 1117.9 | 1116.3
| 6200 | 16.3 | 44.96 | 5973.5 | 1137.7 | 1136.2
| 6300 | 16.3 | 44.96 | 6069.5 | 1157.6 | 1156
| 6400 | 16.3 | 44.96 | 6165.4 | 1177.4 | 1175.8
| 6500 | 16.3 | 44.96 | 6261.4 | 1197.3 | 1195.6
| 6600 | 16.3 | 44.96 | 6357.4 | 1217.1 | 1215.5
| 6700 | 16.3 | 44.96 | 6453.4 | 1237 | 1235.3
| 6774.7 | 16.3 | 44.96 | 6525.1 | 1251.8 | 1250.1
| 6800 | 15.54 | 44.96 | 6549.4 | 1256.7 | 1255
| 6900 | 12.54 | 44.96 | 6646.4 | 1273.9 | 1272.2
| 7000 | 9.54 | 44.96 | 6744.6 | 1287.4 | 1285.7
| 7100 | 6.54 | 44.96 | 6843.6 | 1297.3 | 1295.6
| 7200 | 3.54 | 44.96 | 6943.2 | 1303.5 | 1301.8
| 7300 | 0.54 | 44.96 | 7043.1 | 1306.1 | 1304.3
| 7317.9 | 0 | 0 | 7061 | 1306.1 | 1304.3
| 7400 | 0 | 0 | 7143.1 | 1306.1 | 1304.3
| 7500 | 0 | 0 | 7243.1 | 1306.1 | 1304.3
| 7600 | 0 | 0 | 7343.1 | 1306.1 | 1304.3
| 7700 | 0 | 0 | 7443.1 | 1306.1 | 1304.3
| 7800 | 0 | 0 | 7543.1 | 1306.1 | 1304.3
| 7900 | 0 | 0 | 7643.1 | 1306.1 | 1304.3
| 8000 | 0 | 0 | 7743.1 | 1306.1 | 1304.3
| 8100 | 0 | 0 | 7843.1 | 1306.1 | 1304.3
| 8200 | 0 | 0 | 7943.1 | 1306.1 | 1304.3
| 8300 | 0 | 0 | 8043.1 | 1306.1 | 1304.3
| 8400 | 0 | 0 | 8143.1 | 1306.1 | 1304.3
| 8500 | 0 | 0 | 8243.1 | 1306.1 | 1304.3
| 8600 | 0 | 0 | 8343.1 | 1306.1 | 1304.3
| 8700 | 0 | 0 | 8443.1 | 1306.1 | 1304.3
| 8800 | 0 | 0 | 8543.1 | 1306.1 | 1304.3
| 8900 | 0 | 0 | 8643.1 | 1306.1 | 1304.3
| 9000 | 0 | 0 | 8743.1 | 1306.1 | 1304.3
| 9100 | 0 | 0 | 8843.1 | 1306.1 | 1304.3
| 9200 | 0 | 0 | 8943.1 | 1306.1 | 1304.3
| 9300 | 0 | 0 | 9043.1 | 1306.1 | 1304.3
| 9405.9 | 0 | 0 | 9149 | 1306.1 | 1304.3

## Lookup (hidden)
North Reference | RetunValue | Grid Type | ReturnValue | Deviation Indicator | ReturnValue
| 2 |  | 0 |  | 2
True |  | SPCS-Colorado Central-NAD27 |  | Directional
Grid |  | SPCS-Colorado Central-NAD83 |  | High Angle
|  | SPCS-Colorado North-NAD27 |  | Horizontal
SPCS-Colorado North-NAD83
SPCS-Colorado South-NAD27
SPCS-Colorado South-NAD83
UTM-Zone 12 NAD27
UTM-Zone 12 NAD83
UTM-Zone 13 NAD27
UTM-Zone 13 NAD83