## Data
Header Information | measured depth (ft) | inclination (°) | azimuth (°) | true vertical depth (ft) | northing +N/-S (ft) | easting +E/-W (ft)
Operator Name | 0 | 0 | 0 | 0 | 0 | 0
CAERUS | 100 | 0 | 0 | 100 | 0 | 0
Operator Number | 200 | 0 | 0 | 200 | 0 | 0
10456 | 300 | 0 | 0 | 300 | 0 | 0
Well Name and Number | 400 | 3 | 39.72 | 400 | 2 | 1.7
PUCKETT 13A-19 | 500 | 6 | 39.72 | 499.6 | 8 | 6.7
API Number (if available) | 600 | 9 | 39.72 | 598.8 | 18.1 | 15
| 700 | 12 | 39.72 | 697.1 | 32.1 | 26.7
Location: QQ SEC TWP RGE | 800 | 15 | 39.72 | 794.3 | 50.1 | 41.6
SESE SEC 24 T6S R97W | 900 | 18 | 39.72 | 890.2 | 71.9 | 59.7
Citing Type: Planned or Actual | 915.7 | 18.47 | 39.72 | 905 | 75.7 | 62.9
PLANNED | 1000 | 18.47 | 39.72 | 985 | 96.2 | 79.9
Deviation Indicator | 1100 | 18.47 | 39.72 | 1079.9 | 120.6 | 100.2
Directional | 1200 | 18.47 | 39.72 | 1174.7 | 145 | 120.4
North Reference | 1300 | 18.47 | 39.72 | 1269.6 | 169.3 | 140.7
True | 1400 | 18.47 | 39.72 | 1364.4 | 193.7 | 160.9
Grid Type | 1500 | 18.47 | 39.72 | 1459.3 | 218.1 | 181.2
#VALUE! | 1600 | 18.47 | 39.72 | 1554.1 | 242.4 | 201.4
| 1700 | 18.47 | 39.72 | 1649 | 266.8 | 221.7
| 1800 | 18.47 | 39.72 | 1743.8 | 291.2 | 241.9
| 1900 | 18.47 | 39.72 | 1838.7 | 315.5 | 262.1
| 2000 | 18.47 | 39.72 | 1933.5 | 339.9 | 282.4
| 2100 | 18.47 | 39.72 | 2028.4 | 364.3 | 302.6
| 2200 | 18.47 | 39.72 | 2123.2 | 388.6 | 322.9
| 2300 | 18.47 | 39.72 | 2218.1 | 413 | 343.1
| 2400 | 18.47 | 39.72 | 2312.9 | 437.4 | 363.4
| 2500 | 18.47 | 39.72 | 2407.8 | 461.7 | 383.6
| 2600 | 18.47 | 39.72 | 2502.6 | 486.1 | 403.9
| 2700 | 18.47 | 39.72 | 2597.5 | 510.5 | 424.1
| 2800 | 18.47 | 39.72 | 2692.3 | 534.8 | 444.3
| 2900 | 18.47 | 39.72 | 2787.2 | 559.2 | 464.6
| 3000 | 18.47 | 39.72 | 2882 | 583.6 | 484.8
| 3100 | 18.47 | 39.72 | 2976.9 | 607.9 | 505.1
| 3200 | 18.47 | 39.72 | 3071.7 | 632.3 | 525.3
| 3300 | 18.47 | 39.72 | 3166.6 | 656.7 | 545.6
| 3400 | 18.47 | 39.72 | 3261.4 | 681 | 565.8
| 3500 | 18.47 | 39.72 | 3356.3 | 705.4 | 586.1
| 3600 | 18.47 | 39.72 | 3451.1 | 729.8 | 606.3
| 3700 | 18.47 | 39.72 | 3546 | 754.1 | 626.5
| 3800 | 18.47 | 39.72 | 3640.8 | 778.5 | 646.8
| 3900 | 18.47 | 39.72 | 3735.7 | 802.9 | 667
| 4000 | 18.47 | 39.72 | 3830.5 | 827.2 | 687.3
| 4100 | 18.47 | 39.72 | 3925.4 | 851.6 | 707.5
| 4200 | 18.47 | 39.72 | 4020.2 | 876 | 727.8
| 4300 | 18.47 | 39.72 | 4115.1 | 900.3 | 748
| 4400 | 18.47 | 39.72 | 4209.9 | 924.7 | 768.3
| 4500 | 18.47 | 39.72 | 4304.8 | 949.1 | 788.5
| 4600 | 18.47 | 39.72 | 4399.6 | 973.4 | 808.8
| 4700 | 18.47 | 39.72 | 4494.5 | 997.8 | 829
| 4800 | 18.47 | 39.72 | 4589.3 | 1022.2 | 849.2
| 4900 | 18.47 | 39.72 | 4684.2 | 1046.6 | 869.5
| 5000 | 18.47 | 39.72 | 4779 | 1070.9 | 889.7
| 5100 | 18.47 | 39.72 | 4873.9 | 1095.3 | 910
| 5200 | 18.47 | 39.72 | 4968.7 | 1119.7 | 930.2
| 5300 | 18.47 | 39.72 | 5063.6 | 1144 | 950.5
| 5400 | 18.47 | 39.72 | 5158.4 | 1168.4 | 970.7
| 5500 | 18.47 | 39.72 | 5253.3 | 1192.8 | 991
| 5600 | 18.47 | 39.72 | 5348.1 | 1217.1 | 1011.2
| 5700 | 18.47 | 39.72 | 5443 | 1241.5 | 1031.4
| 5800 | 18.47 | 39.72 | 5537.8 | 1265.9 | 1051.7
| 5900 | 18.47 | 39.72 | 5632.7 | 1290.2 | 1071.9
| 6000 | 18.47 | 39.72 | 5727.5 | 1314.6 | 1092.2
| 6100 | 18.47 | 39.72 | 5822.4 | 1339 | 1112.4
| 6200 | 18.47 | 39.72 | 5917.2 | 1363.3 | 1132.7
| 6300 | 18.47 | 39.72 | 6012.1 | 1387.7 | 1152.9
| 6400 | 18.47 | 39.72 | 6106.9 | 1412.1 | 1173.2
| 6500 | 18.47 | 39.72 | 6201.8 | 1436.4 | 1193.4
| 6600 | 18.47 | 39.72 | 6296.6 | 1460.8 | 1213.6
| 6700 | 18.47 | 39.72 | 6391.5 | 1485.2 | 1233.9
| 6780.7 | 18.47 | 39.72 | 6468 | 1504.8 | 1250.2
| 6800 | 17.89 | 39.72 | 6486.3 | 1509.5 | 1254.1
| 6900 | 14.89 | 39.72 | 6582.3 | 1531.2 | 1272.1
| 7000 | 11.89 | 39.72 | 6679.5 | 1549 | 1286.9
| 7100 | 8.89 | 39.72 | 6777.9 | 1562.8 | 1298.4
| 7200 | 5.89 | 39.72 | 6877 | 1572.7 | 1306.6
| 7300 | 2.89 | 39.72 | 6976.7 | 1578.6 | 1311.5
| 7396.3 | 0 | 0 | 7073 | 1580.5 | 1313.1
| 7400 | 0 | 0 | 7076.7 | 1580.5 | 1313.1
| 7500 | 0 | 0 | 7176.7 | 1580.5 | 1313.1
| 7600 | 0 | 0 | 7276.7 | 1580.5 | 1313.1
| 7700 | 0 | 0 | 7376.7 | 1580.5 | 1313.1
| 7800 | 0 | 0 | 7476.7 | 1580.5 | 1313.1
| 7900 | 0 | 0 | 7576.7 | 1580.5 | 1313.1
| 8000 | 0 | 0 | 7676.7 | 1580.5 | 1313.1
| 8100 | 0 | 0 | 7776.7 | 1580.5 | 1313.1
| 8200 | 0 | 0 | 7876.7 | 1580.5 | 1313.1
| 8300 | 0 | 0 | 7976.7 | 1580.5 | 1313.1
| 8400 | 0 | 0 | 8076.7 | 1580.5 | 1313.1
| 8500 | 0 | 0 | 8176.7 | 1580.5 | 1313.1
| 8600 | 0 | 0 | 8276.7 | 1580.5 | 1313.1
| 8700 | 0 | 0 | 8376.7 | 1580.5 | 1313.1
| 8800 | 0 | 0 | 8476.7 | 1580.5 | 1313.1
| 8900 | 0 | 0 | 8576.7 | 1580.5 | 1313.1
| 9000 | 0 | 0 | 8676.7 | 1580.5 | 1313.1
| 9100 | 0 | 0 | 8776.7 | 1580.5 | 1313.1
| 9200 | 0 | 0 | 8876.7 | 1580.5 | 1313.1
| 9300 | 0 | 0 | 8976.7 | 1580.5 | 1313.1
| 9400 | 0 | 0 | 9076.7 | 1580.5 | 1313.1
| 9466.3 | 0 | 0 | 9143 | 1580.5 | 1313.1

## Lookup (hidden)
North Reference | RetunValue | Grid Type | ReturnValue | Deviation Indicator | ReturnValue
| 2 |  | 0 |  | 2
True |  | SPCS-Colorado Central-NAD27 |  | Directional
Grid |  | SPCS-Colorado Central-NAD83 |  | High Angle
|  | SPCS-Colorado North-NAD27 |  | Horizontal
SPCS-Colorado North-NAD83
SPCS-Colorado South-NAD27
SPCS-Colorado South-NAD83
UTM-Zone 12 NAD27
UTM-Zone 12 NAD83
UTM-Zone 13 NAD27
UTM-Zone 13 NAD83