## Data
Header Information | measured depth (ft) | inclination (°) | azimuth (°) | true vertical depth (ft) | northing +N/-S (ft) | easting +E/-W (ft)
Operator Name | 0 | 0 | 0 | 0 | 0 | 0
CAERUS | 100 | 0 | 0 | 100 | 0 | 0
Operator Number | 200 | 0 | 0 | 200 | 0 | 0
10456 | 300 | 0 | 0 | 300 | 0 | 0
Well Name and Number | 400 | 0 | 0 | 400 | 0 | 0
PUCKETT 23C-19 | 500 | 3 | 67.25 | 500 | 1 | 2.4
API Number (if available) | 600 | 6 | 67.25 | 599.6 | 4 | 9.6
| 700 | 9 | 67.25 | 698.8 | 9.1 | 21.7
Location: QQ SEC TWP RGE | 800 | 12 | 67.25 | 797.1 | 16.1 | 38.5
SESE SEC 24 T6S R97W | 900 | 15 | 67.25 | 894.3 | 25.2 | 60
Citing Type: Planned or Actual | 1000 | 18 | 67.25 | 990.2 | 36.1 | 86.2
PLANNED | 1100 | 21 | 67.25 | 1084.4 | 49.1 | 117
Deviation Indicator | 1200 | 24 | 67.25 | 1176.8 | 63.9 | 152.3
Directional | 1300 | 27 | 67.25 | 1267.1 | 80.5 | 192
North Reference | 1377.1 | 29.31 | 67.25 | 1335 | 94.6 | 225.5
True | 1400 | 29.31 | 67.25 | 1355 | 98.9 | 235.9
Grid Type | 1500 | 29.31 | 67.25 | 1442.2 | 117.8 | 281
#VALUE! | 1600 | 29.31 | 67.25 | 1529.4 | 136.8 | 326.2
| 1700 | 29.31 | 67.25 | 1616.6 | 155.7 | 371.3
| 1800 | 29.31 | 67.25 | 1703.8 | 174.6 | 416.4
| 1900 | 29.31 | 67.25 | 1791 | 193.6 | 461.6
| 2000 | 29.31 | 67.25 | 1878.2 | 212.5 | 506.7
| 2100 | 29.31 | 67.25 | 1965.4 | 231.4 | 551.9
| 2200 | 29.31 | 67.25 | 2052.6 | 250.4 | 597
| 2300 | 29.31 | 67.25 | 2139.8 | 269.3 | 642.2
| 2400 | 29.31 | 67.25 | 2227 | 288.2 | 687.3
| 2500 | 29.31 | 67.25 | 2314.2 | 307.2 | 732.5
| 2600 | 29.31 | 67.25 | 2401.4 | 326.1 | 777.6
| 2700 | 29.31 | 67.25 | 2488.6 | 345 | 822.8
| 2800 | 29.31 | 67.25 | 2575.7 | 364 | 867.9
| 2900 | 29.31 | 67.25 | 2662.9 | 382.9 | 913.1
| 3000 | 29.31 | 67.25 | 2750.1 | 401.8 | 958.2
| 3100 | 29.31 | 67.25 | 2837.3 | 420.7 | 1003.4
| 3200 | 29.31 | 67.25 | 2924.5 | 439.7 | 1048.5
| 3300 | 29.31 | 67.25 | 3011.7 | 458.6 | 1093.7
| 3400 | 29.31 | 67.25 | 3098.9 | 477.5 | 1138.8
| 3500 | 29.31 | 67.25 | 3186.1 | 496.5 | 1184
| 3600 | 29.31 | 67.25 | 3273.3 | 515.4 | 1229.1
| 3700 | 29.31 | 67.25 | 3360.5 | 534.3 | 1274.3
| 3800 | 29.31 | 67.25 | 3447.7 | 553.3 | 1319.4
| 3900 | 29.31 | 67.25 | 3534.9 | 572.2 | 1364.6
| 4000 | 29.31 | 67.25 | 3622.1 | 591.1 | 1409.7
| 4100 | 29.31 | 67.25 | 3709.3 | 610.1 | 1454.9
| 4200 | 29.31 | 67.25 | 3796.5 | 629 | 1500
| 4300 | 29.31 | 67.25 | 3883.7 | 647.9 | 1545.2
| 4400 | 29.31 | 67.25 | 3970.9 | 666.9 | 1590.3
| 4500 | 29.31 | 67.25 | 4058.1 | 685.8 | 1635.4
| 4600 | 29.31 | 67.25 | 4145.3 | 704.7 | 1680.6
| 4700 | 29.31 | 67.25 | 4232.5 | 723.7 | 1725.7
| 4800 | 29.31 | 67.25 | 4319.7 | 742.6 | 1770.9
| 4900 | 29.31 | 67.25 | 4406.9 | 761.5 | 1816
| 5000 | 29.31 | 67.25 | 4494.1 | 780.5 | 1861.2
| 5100 | 29.31 | 67.25 | 4581.3 | 799.4 | 1906.3
| 5200 | 29.31 | 67.25 | 4668.5 | 818.3 | 1951.5
| 5300 | 29.31 | 67.25 | 4755.7 | 837.3 | 1996.6
| 5400 | 29.31 | 67.25 | 4842.9 | 856.2 | 2041.8
| 5500 | 29.31 | 67.25 | 4930.1 | 875.1 | 2086.9
| 5600 | 29.31 | 67.25 | 5017.2 | 894 | 2132.1
| 5700 | 29.31 | 67.25 | 5104.4 | 913 | 2177.2
| 5800 | 29.31 | 67.25 | 5191.6 | 931.9 | 2222.4
| 5900 | 29.31 | 67.25 | 5278.8 | 950.8 | 2267.5
| 6000 | 29.31 | 67.25 | 5366 | 969.8 | 2312.7
| 6100 | 29.31 | 67.25 | 5453.2 | 988.7 | 2357.8
| 6200 | 29.31 | 67.25 | 5540.4 | 1007.6 | 2403
| 6300 | 29.31 | 67.25 | 5627.6 | 1026.6 | 2448.1
| 6400 | 29.31 | 67.25 | 5714.8 | 1045.5 | 2493.3
| 6500 | 29.31 | 67.25 | 5802 | 1064.4 | 2538.4
| 6600 | 29.31 | 67.25 | 5889.2 | 1083.4 | 2583.6
| 6700 | 29.31 | 67.25 | 5976.4 | 1102.3 | 2628.7
| 6800 | 29.31 | 67.25 | 6063.6 | 1121.2 | 2673.9
| 6900 | 29.31 | 67.25 | 6150.8 | 1140.2 | 2719
| 7000 | 29.31 | 67.25 | 6238 | 1159.1 | 2764.2
| 7017.2 | 29.31 | 67.25 | 6253 | 1162.4 | 2771.9
| 7100 | 26.83 | 67.25 | 6326.1 | 1177.4 | 2807.8
| 7200 | 23.83 | 67.25 | 6416.4 | 1194 | 2847.3
| 7300 | 20.83 | 67.25 | 6508.9 | 1208.7 | 2882.3
| 7400 | 17.83 | 67.25 | 6603.3 | 1221.4 | 2912.8
| 7500 | 14.83 | 67.25 | 6699.2 | 1232.3 | 2938.8
| 7600 | 11.83 | 67.25 | 6796.5 | 1241.2 | 2960
| 7700 | 8.83 | 67.25 | 6894.9 | 1248.2 | 2976.6
| 7800 | 5.83 | 67.25 | 6994.1 | 1253.1 | 2988.3
| 7900 | 2.83 | 67.25 | 7093.8 | 1256 | 2995.3
| 7994.3 | 0 | 0 | 7188 | 1256.9 | 2997.4
| 8000 | 0 | 0 | 7193.7 | 1256.9 | 2997.4
| 8100 | 0 | 0 | 7293.7 | 1256.9 | 2997.4
| 8200 | 0 | 0 | 7393.7 | 1256.9 | 2997.4
| 8300 | 0 | 0 | 7493.7 | 1256.9 | 2997.4
| 8400 | 0 | 0 | 7593.7 | 1256.9 | 2997.4
| 8500 | 0 | 0 | 7693.7 | 1256.9 | 2997.4
| 8600 | 0 | 0 | 7793.7 | 1256.9 | 2997.4
| 8700 | 0 | 0 | 7893.7 | 1256.9 | 2997.4
| 8800 | 0 | 0 | 7993.7 | 1256.9 | 2997.4
| 8900 | 0 | 0 | 8093.7 | 1256.9 | 2997.4
| 9000 | 0 | 0 | 8193.7 | 1256.9 | 2997.4
| 9100 | 0 | 0 | 8293.7 | 1256.9 | 2997.4
| 9200 | 0 | 0 | 8393.7 | 1256.9 | 2997.4
| 9300 | 0 | 0 | 8493.7 | 1256.9 | 2997.4
| 9400 | 0 | 0 | 8593.7 | 1256.9 | 2997.4
| 9500 | 0 | 0 | 8693.7 | 1256.9 | 2997.4
| 9600 | 0 | 0 | 8793.7 | 1256.9 | 2997.4
| 9700 | 0 | 0 | 8893.7 | 1256.9 | 2997.4
| 9800 | 0 | 0 | 8993.7 | 1256.9 | 2997.4
| 9900 | 0 | 0 | 9093.7 | 1256.9 | 2997.4
| 10000 | 0 | 0 | 9193.7 | 1256.9 | 2997.4
| 10046.3 | 0 | 0 | 9240 | 1256.9 | 2997.4

## Lookup (hidden)
North Reference | RetunValue | Grid Type | ReturnValue | Deviation Indicator | ReturnValue
| 2 |  | 0 |  | 2
True |  | SPCS-Colorado Central-NAD27 |  | Directional
Grid |  | SPCS-Colorado Central-NAD83 |  | High Angle
|  | SPCS-Colorado North-NAD27 |  | Horizontal
SPCS-Colorado North-NAD83
SPCS-Colorado South-NAD27
SPCS-Colorado South-NAD83
UTM-Zone 12 NAD27
UTM-Zone 12 NAD83
UTM-Zone 13 NAD27
UTM-Zone 13 NAD83