## Data
Header Information | measured depth (ft) | inclination (°) | azimuth (°) | true vertical depth (ft) | northing +N/-S (ft) | easting +E/-W (ft)
Operator Name | 0 | 0 | 0 | 0 | 0 | 0
CAERUS | 100 | 0 | 0 | 100 | 0 | 0
Operator Number | 150 | 0 | 0 | 150 | 0 | 0
10456 | 200 | 1.5 | 62.78 | 200 | 0.3 | 0.6
Well Name and Number | 300 | 4.5 | 62.78 | 299.8 | 2.7 | 5.2
PUCKETT 23B-19 | 400 | 7.5 | 62.78 | 399.3 | 7.5 | 14.5
API Number (if available) | 500 | 10.5 | 62.78 | 498 | 14.6 | 28.4
| 600 | 13.5 | 62.78 | 595.8 | 24.1 | 46.9
Location: QQ SEC TWP RGE | 700 | 16.5 | 62.78 | 692.4 | 36 | 69.9
SESE SEC 24 T6S R97W | 800 | 19.5 | 62.78 | 787.5 | 50.1 | 97.4
Citing Type: Planned or Actual | 900 | 22.5 | 62.78 | 880.9 | 66.5 | 129.3
PLANNED | 1000 | 25.5 | 62.78 | 972.2 | 85.1 | 165.5
Deviation Indicator | 1100 | 28.5 | 62.78 | 1061.3 | 105.9 | 205.8
Directional | 1113.9 | 28.92 | 62.78 | 1073.5 | 108.9 | 211.8
North Reference | 1200 | 28.92 | 62.78 | 1148.9 | 127.9 | 248.8
True | 1300 | 28.92 | 62.78 | 1236.4 | 150.1 | 291.8
Grid Type | 1400 | 28.92 | 62.78 | 1323.9 | 172.2 | 334.8
#VALUE! | 1500 | 28.92 | 62.78 | 1411.5 | 194.3 | 377.8
| 1600 | 28.92 | 62.78 | 1499 | 216.4 | 420.8
| 1700 | 28.92 | 62.78 | 1586.5 | 238.5 | 463.8
| 1800 | 28.92 | 62.78 | 1674 | 260.6 | 506.8
| 1900 | 28.92 | 62.78 | 1761.6 | 282.8 | 549.8
| 2000 | 28.92 | 62.78 | 1849.1 | 304.9 | 592.8
| 2100 | 28.92 | 62.78 | 1936.6 | 327 | 635.8
| 2200 | 28.92 | 62.78 | 2024.2 | 349.1 | 678.8
| 2300 | 28.92 | 62.78 | 2111.7 | 371.2 | 721.8
| 2400 | 28.92 | 62.78 | 2199.2 | 393.3 | 764.8
| 2500 | 28.92 | 62.78 | 2286.8 | 415.5 | 807.8
| 2600 | 28.92 | 62.78 | 2374.3 | 437.6 | 850.8
| 2700 | 28.92 | 62.78 | 2461.8 | 459.7 | 893.8
| 2800 | 28.92 | 62.78 | 2549.4 | 481.8 | 936.8
| 2900 | 28.92 | 62.78 | 2636.9 | 503.9 | 979.8
| 3000 | 28.92 | 62.78 | 2724.4 | 526 | 1022.8
| 3100 | 28.92 | 62.78 | 2812 | 548.1 | 1065.8
| 3200 | 28.92 | 62.78 | 2899.5 | 570.3 | 1108.8
| 3300 | 28.92 | 62.78 | 2987 | 592.4 | 1151.8
| 3400 | 28.92 | 62.78 | 3074.5 | 614.5 | 1194.8
| 3500 | 28.92 | 62.78 | 3162.1 | 636.6 | 1237.8
| 3600 | 28.92 | 62.78 | 3249.6 | 658.7 | 1280.8
| 3700 | 28.92 | 62.78 | 3337.1 | 680.8 | 1323.8
| 3800 | 28.92 | 62.78 | 3424.7 | 703 | 1366.8
| 3900 | 28.92 | 62.78 | 3512.2 | 725.1 | 1409.8
| 4000 | 28.92 | 62.78 | 3599.7 | 747.2 | 1452.8
| 4100 | 28.92 | 62.78 | 3687.3 | 769.3 | 1495.8
| 4200 | 28.92 | 62.78 | 3774.8 | 791.4 | 1538.9
| 4300 | 28.92 | 62.78 | 3862.3 | 813.5 | 1581.9
| 4400 | 28.92 | 62.78 | 3949.9 | 835.7 | 1624.9
| 4500 | 28.92 | 62.78 | 4037.4 | 857.8 | 1667.9
| 4600 | 28.92 | 62.78 | 4124.9 | 879.9 | 1710.9
| 4700 | 28.92 | 62.78 | 4212.4 | 902 | 1753.9
| 4800 | 28.92 | 62.78 | 4300 | 924.1 | 1796.9
| 4900 | 28.92 | 62.78 | 4387.5 | 946.2 | 1839.9
| 5000 | 28.92 | 62.78 | 4475 | 968.3 | 1882.9
| 5100 | 28.92 | 62.78 | 4562.6 | 990.5 | 1925.9
| 5200 | 28.92 | 62.78 | 4650.1 | 1012.6 | 1968.9
| 5300 | 28.92 | 62.78 | 4737.6 | 1034.7 | 2011.9
| 5400 | 28.92 | 62.78 | 4825.2 | 1056.8 | 2054.9
| 5500 | 28.92 | 62.78 | 4912.7 | 1078.9 | 2097.9
| 5600 | 28.92 | 62.78 | 5000.2 | 1101 | 2140.9
| 5700 | 28.92 | 62.78 | 5087.8 | 1123.2 | 2183.9
| 5800 | 28.92 | 62.78 | 5175.3 | 1145.3 | 2226.9
| 5900 | 28.92 | 62.78 | 5262.8 | 1167.4 | 2269.9
| 6000 | 28.92 | 62.78 | 5350.4 | 1189.5 | 2312.9
| 6100 | 28.92 | 62.78 | 5437.9 | 1211.6 | 2355.9
| 6200 | 28.92 | 62.78 | 5525.4 | 1233.7 | 2398.9
| 6300 | 28.92 | 62.78 | 5612.9 | 1255.9 | 2441.9
| 6400 | 28.92 | 62.78 | 5700.5 | 1278 | 2484.9
| 6500 | 28.92 | 62.78 | 5788 | 1300.1 | 2527.9
| 6600 | 28.92 | 62.78 | 5875.5 | 1322.2 | 2570.9
| 6700 | 28.92 | 62.78 | 5963.1 | 1344.3 | 2613.9
| 6800 | 28.92 | 62.78 | 6050.6 | 1366.4 | 2656.9
| 6900 | 28.92 | 62.78 | 6138.1 | 1388.5 | 2699.9
| 7000 | 28.92 | 62.78 | 6225.7 | 1410.7 | 2742.9
| 7054.6 | 28.92 | 62.78 | 6273.5 | 1422.7 | 2766.4
| 7100 | 27.56 | 62.78 | 6313.5 | 1432.6 | 2785.5
| 7200 | 24.56 | 62.78 | 6403.3 | 1452.7 | 2824.6
| 7300 | 21.56 | 62.78 | 6495.3 | 1470.6 | 2859.4
| 7400 | 18.56 | 62.78 | 6589.2 | 1486.2 | 2889.9
| 7500 | 15.56 | 62.78 | 6684.8 | 1499.7 | 2916
| 7600 | 12.56 | 62.78 | 6781.8 | 1510.8 | 2937.6
| 7700 | 9.56 | 62.78 | 6879.9 | 1519.5 | 2954.6
| 7800 | 6.56 | 62.78 | 6978.9 | 1525.9 | 2967.1
| 7900 | 3.56 | 62.78 | 7078.5 | 1530 | 2974.9
| 8000 | 0.56 | 62.78 | 7178.4 | 1531.6 | 2978.1
| 8018.6 | 0 | 0 | 7197 | 1531.7 | 2978.2
| 8100 | 0 | 0 | 7278.4 | 1531.7 | 2978.2
| 8200 | 0 | 0 | 7378.4 | 1531.7 | 2978.2
| 8300 | 0 | 0 | 7478.4 | 1531.7 | 2978.2
| 8400 | 0 | 0 | 7578.4 | 1531.7 | 2978.2
| 8500 | 0 | 0 | 7678.4 | 1531.7 | 2978.2
| 8600 | 0 | 0 | 7778.4 | 1531.7 | 2978.2
| 8700 | 0 | 0 | 7878.4 | 1531.7 | 2978.2
| 8800 | 0 | 0 | 7978.4 | 1531.7 | 2978.2
| 8900 | 0 | 0 | 8078.4 | 1531.7 | 2978.2
| 9000 | 0 | 0 | 8178.4 | 1531.7 | 2978.2
| 9100 | 0 | 0 | 8278.4 | 1531.7 | 2978.2
| 9200 | 0 | 0 | 8378.4 | 1531.7 | 2978.2
| 9300 | 0 | 0 | 8478.4 | 1531.7 | 2978.2
| 9400 | 0 | 0 | 8578.4 | 1531.7 | 2978.2
| 9500 | 0 | 0 | 8678.4 | 1531.7 | 2978.2
| 9600 | 0 | 0 | 8778.4 | 1531.7 | 2978.2
| 9700 | 0 | 0 | 8878.4 | 1531.7 | 2978.2
| 9800 | 0 | 0 | 8978.4 | 1531.7 | 2978.2
| 9900 | 0 | 0 | 9078.4 | 1531.7 | 2978.2
| 10000 | 0 | 0 | 9178.4 | 1531.7 | 2978.2
| 10068.6 | 0 | 0 | 9247 | 1531.7 | 2978.2

## Lookup (hidden)
North Reference | RetunValue | Grid Type | ReturnValue | Deviation Indicator | ReturnValue
| 2 |  | 0 |  | 2
True |  | SPCS-Colorado Central-NAD27 |  | Directional
Grid |  | SPCS-Colorado Central-NAD83 |  | High Angle
|  | SPCS-Colorado North-NAD27 |  | Horizontal
SPCS-Colorado North-NAD83
SPCS-Colorado South-NAD27
SPCS-Colorado South-NAD83
UTM-Zone 12 NAD27
UTM-Zone 12 NAD83
UTM-Zone 13 NAD27
UTM-Zone 13 NAD83