## Data
Header Information | measured depth (ft) | inclination (°) | azimuth (°) | true vertical depth (ft) | northing +N/-S (ft) | easting +E/-W (ft)
Operator Name | 0 | 0 | 0 | 0 | 0 | 0
Noble Energy INC | 250 | 0.09 | 75.23 | 250 | 0.05 | 0.19
Operator Number | 500 | 0.17 | 75.23 | 500 | 0.19 | 0.74
100322 | 645 | 0.22 | 75.23 | 645 | 0.32 | 1.22
Well Name and Number | 725 | 0.25 | 75.23 | 725 | 0.4 | 1.53
Ann LC34-765_Rev A0 | 914 | 0.43 | 70.01 | 913.99 | 0.75 | 2.6
API Number (if available) | 1009 | 0.44 | 69.11 | 1008.99 | 1 | 3.27
05-123-40639 | 1287 | 0.48 | 100.08 | 1286.98 | 1.18 | 5.42
Location: QQ SEC TWP RGE | 1469 | 0.17 | 78.29 | 1468.98 | 1.1 | 6.43
NENW 34 9N 59W | 1744 | 0.25 | 129.94 | 1743.98 | 0.8 | 7.29
Citing Type: Planned or Actual | 1836 | 0.43 | 136.81 | 1835.98 | 0.42 | 7.68
ACTUAL | 1927 | 0.44 | 160.45 | 1926.97 | -0.16 | 8.03
Actual | 2019 | 0.31 | 141.98 | 2018.97 | -0.69 | 8.3
Horizontal | 2110 | 0.43 | 176.24 | 2109.97 | -1.22 | 8.48
North Reference | 2201 | 0.79 | 165.47 | 2200.97 | -2.17 | 8.66
Grid | 2293 | 0.79 | 179.31 | 2292.96 | -3.42 | 8.82
Grid Type | 2384 | 0.99 | 182.88 | 2383.95 | -4.83 | 8.79
SPCS-Colorado North-NAD83 | 2476 | 1.1 | 184.24 | 2475.93 | -6.51 | 8.69
| 2568 | 1.09 | 175.54 | 2567.91 | -8.26 | 8.69
| 2660 | 1.03 | 187.02 | 2659.9 | -9.95 | 8.66
| 2846 | 1.29 | 180.82 | 2845.86 | -13.7 | 8.42
| 2940 | 1.41 | 180.1 | 2939.83 | -15.92 | 8.41
| 3035 | 1.38 | 177.95 | 3034.81 | -18.23 | 8.44
| 3129 | 1.35 | 181.95 | 3128.78 | -20.47 | 8.45
| 3224 | 1.2 | 170.17 | 3223.76 | -22.57 | 8.58
| 3319 | 0.97 | 100.39 | 3318.74 | -23.69 | 9.54
| 3508 | 0.76 | 108.6 | 3507.72 | -24.38 | 12.3
| 3603 | 0.86 | 106.67 | 3602.71 | -24.79 | 13.58
| 3698 | 0.81 | 106.13 | 3697.7 | -25.18 | 14.91
| 3792 | 0.82 | 103.28 | 3791.69 | -25.52 | 16.2
| 3887 | 1.13 | 355.58 | 3886.68 | -24.74 | 16.79
| 3981 | 1.15 | 12.54 | 3980.66 | -22.89 | 16.93
| 4076 | 1.45 | 17.78 | 4075.64 | -20.82 | 17.5
| 4171 | 1.43 | 31.76 | 4170.61 | -18.67 | 18.49
| 4265 | 1.6 | 30.69 | 4264.58 | -16.54 | 19.78
| 4360 | 2.21 | 320.89 | 4359.54 | -13.98 | 19.3
| 4455 | 2.14 | 327.33 | 4454.47 | -11.06 | 17.19
| 4550 | 2.2 | 330.06 | 4549.4 | -7.99 | 15.32
| 4644 | 2.15 | 332.82 | 4643.33 | -4.86 | 13.61
| 4739 | 2.05 | 336.97 | 4738.27 | -1.71 | 12.13
| 4833 | 1.98 | 332.44 | 4832.21 | 1.28 | 10.73
| 4928 | 1.95 | 324.76 | 4927.15 | 4.05 | 9.03
| 5022 | 2.01 | 333.49 | 5021.1 | 6.83 | 7.37
| 5118 | 0.68 | 272.89 | 5117.07 | 8.37 | 6.05
| 5211 | 0.5 | 288.67 | 5210.07 | 8.53 | 5.12
| 5306 | 0.37 | 268.47 | 5305.07 | 8.65 | 4.42
| 5401 | 0.25 | 247.98 | 5400.06 | 8.56 | 3.92
| 5496 | 8.35 | 189.16 | 5494.72 | 1.67 | 2.63
| 5590 | 17.99 | 189.52 | 5586.14 | -19.44 | -0.87
| 5685 | 26.92 | 184.36 | 5673.86 | -55.43 | -4.94
| 5779 | 35.15 | 181.55 | 5754.34 | -103.78 | -7.29
| 5874 | 42.83 | 183.09 | 5828.12 | -163.45 | -9.78
| 5968 | 51.95 | 181.62 | 5891.7 | -232.5 | -12.55
| 6063 | 58.46 | 176.63 | 5945.9 | -310.42 | -11.23
| 6158 | 65.71 | 176.03 | 5990.35 | -394.14 | -5.84
| 6252 | 74.25 | 176.39 | 6022.5 | -482.18 | -0.02
| 6332 | 81.44 | 177.35 | 6039.33 | -560.22 | 4.24
| 6449 | 87.22 | 179.71 | 6050.89 | -676.55 | 7.22
| 6512 | 88 | 179.49 | 6053.52 | -739.5 | 7.65
| 6605 | 89.14 | 178.32 | 6055.84 | -832.45 | 9.43
| 6700 | 90.65 | 178.66 | 6056.01 | -927.41 | 11.94
| 6794 | 90.22 | 178.05 | 6055.3 | -1021.37 | 14.63
| 6889 | 89.82 | 177.24 | 6055.26 | -1116.29 | 18.54
| 6983 | 89.75 | 176.97 | 6055.62 | -1210.17 | 23.28
| 7077 | 89.85 | 177.06 | 6055.95 | -1304.04 | 28.18
| 7170 | 90 | 176.64 | 6056.07 | -1396.9 | 33.29
| 7265 | 89.41 | 175.01 | 6056.56 | -1491.64 | 40.21
| 7359 | 90.15 | 178.29 | 6056.92 | -1585.47 | 45.7
| 7454 | 89.82 | 178.53 | 6056.94 | -1680.43 | 48.33
| 7548 | 90.12 | 178.85 | 6056.99 | -1774.4 | 50.48
| 7737 | 91.57 | 178.55 | 6054.2 | -1963.33 | 54.77
| 7832 | 90.18 | 177.43 | 6052.75 | -2058.26 | 58.1
| 7927 | 90 | 176.99 | 6052.6 | -2153.14 | 62.73
| 8021 | 89.88 | 176.51 | 6052.7 | -2246.99 | 68.05
| 8116 | 89.88 | 178.03 | 6052.9 | -2341.88 | 72.58
| 8211 | 90.37 | 178.6 | 6052.69 | -2436.84 | 75.37
| 8306 | 90.25 | 178.48 | 6052.18 | -2531.81 | 77.79
| 8400 | 90.28 | 178.76 | 6051.75 | -2625.78 | 80.06
| 8494 | 90.71 | 178.83 | 6050.93 | -2719.75 | 82.03
| 8589 | 90.74 | 177.93 | 6049.73 | -2814.71 | 84.72
| 8684 | 90.18 | 177.12 | 6048.97 | -2909.61 | 88.82
| 8778 | 90.52 | 177.09 | 6048.39 | -3003.49 | 93.57
| 8873 | 90.93 | 177.04 | 6047.19 | -3098.36 | 98.43
| 8968 | 91.51 | 177.68 | 6045.17 | -3193.24 | 102.81
| 9062 | 89.63 | 177.93 | 6044.23 | -3287.16 | 106.41
| 9157 | 89.97 | 178.32 | 6044.57 | -3382.11 | 109.52
| 9252 | 89.72 | 178.05 | 6044.82 | -3477.06 | 112.52
| 9346 | 87.75 | 175.51 | 6046.9 | -3570.88 | 117.8
| 9441 | 88.61 | 176.9 | 6049.92 | -3665.62 | 124.09
| 9536 | 88.37 | 175.7 | 6052.42 | -3760.38 | 130.21
| 9631 | 90.25 | 177.71 | 6053.56 | -3855.21 | 135.67
| 9726 | 91.23 | 177.96 | 6052.34 | -3950.13 | 139.26
| 9820 | 92.34 | 177.43 | 6049.41 | -4044.01 | 143.04
| 9914 | 93.58 | 176.87 | 6044.55 | -4137.77 | 147.71
| 9933 | 93.76 | 176.87 | 6043.34 | -4156.7 | 148.74
| 10000 | 93.76 | 176.87 | 6038.94 | -4223.46 | 152.39

## Lookup (hidden)
North Reference | RetunValue | Grid Type | ReturnValue | Deviation Indicator | ReturnValue
| 3 |  | 5 |  | 4
True |  | SPCS-Colorado Central-NAD27 |  | Directional
Grid |  | SPCS-Colorado Central-NAD83 |  | High Angle
|  | SPCS-Colorado North-NAD27 |  | Horizontal
SPCS-Colorado North-NAD83
SPCS-Colorado South-NAD27
SPCS-Colorado South-NAD83
UTM-Zone 12 NAD27
UTM-Zone 12 NAD83
UTM-Zone 13 NAD27
UTM-Zone 13 NAD83