## Data
Header Information | measured depth (ft) | inclination (°) | azimuth (°) | true vertical depth (ft) | northing +N/-S (ft) | easting +E/-W (ft)
Operator Name | 0 | 0 | 0 | 0 | 0 | 0
WHITING | 132 | 1.1 | 87.69 | 131.99 | 0.05 | 1.27
Operator Number | 409 | 2.67 | 218.8 | 408.9 | -4.87 | -0.12
| 501 | 5.54 | 231.15 | 500.66 | -9.33 | -4.92
Well Name and Number | 685 | 9.35 | 232.85 | 683.07 | -23.93 | -23.76
RAZOR 12F-0102B | 871 | 12.89 | 229.77 | 865.55 | -46.46 | -51.65
API Number (if available) | 964 | 14.62 | 229.14 | 955.88 | -60.84 | -68.45
| 1333 | 18.1 | 229.27 | 1309.89 | -128.73 | -147.13
Location: QQ SEC TWP RGE | 1425 | 18.25 | 228.84 | 1397.3 | -147.54 | -168.81
S12-T10N-R58W | 1793 | 17.18 | 234.66 | 1747.87 | -216.9 | -256.53
Citing Type: Planned or Actual | 1922 | 15.05 | 235.81 | 1871.8 | -237.34 | -285.93
AS-Drilled | 2015 | 15.45 | 231.11 | 1961.52 | -251.9 | -305.56
Deviation Indicator | 2107 | 16.56 | 228.56 | 2049.96 | -268.27 | -324.93
Horizontal | 2199 | 17.09 | 227.33 | 2138.02 | -286.11 | -344.7
North Reference | 2291 | 18.8 | 225.39 | 2225.54 | -305.69 | -365.19
True | 2476 | 18.7 | 224.59 | 2400.72 | -347.74 | -407.23
Grid Type | 2568 | 17.78 | 224.64 | 2488.1 | -368.24 | -427.46
#VALUE! | 2660 | 17.04 | 224.68 | 2575.88 | -387.82 | -446.8
| 2752 | 18.29 | 223.55 | 2663.55 | -407.87 | -466.23
| 2844 | 17.88 | 223.16 | 2751 | -428.63 | -485.84
| 2936 | 19.79 | 221.41 | 2838.07 | -450.62 | -505.8
| 3028 | 19.68 | 220.92 | 2924.67 | -474 | -526.25
| 3120 | 19.43 | 220.63 | 3011.36 | -497.32 | -546.36
| 3212 | 18.95 | 220.85 | 3098.25 | -520.24 | -566.1
| 3304 | 18.4 | 228.08 | 3185.42 | -541.24 | -586.67
| 3396 | 17.18 | 228.57 | 3273.01 | -559.93 | -607.67
| 3488 | 15.68 | 229.59 | 3361.26 | -576.98 | -627.32
| 3764 | 20.23 | 227.73 | 3623.75 | -633.29 | -691.06
| 3856 | 20.56 | 228.16 | 3709.98 | -654.76 | -714.87
| 3948 | 20.17 | 227.55 | 3796.23 | -676.24 | -738.61
| 4040 | 19.44 | 223.57 | 3882.79 | -698.04 | -760.87
| 4132 | 18.55 | 220.61 | 3969.78 | -720.25 | -780.94
| 4224 | 17.03 | 219.59 | 4057.38 | -741.74 | -799.06
| 4316 | 16.76 | 218.27 | 4145.41 | -762.53 | -815.86
| 4408 | 16.56 | 218.67 | 4233.55 | -783.19 | -832.27
| 4500 | 15.89 | 225.39 | 4321.89 | -802.27 | -849.43
| 4592 | 9.66 | 221.07 | 4411.57 | -816.95 | -863.48
| 4959 | 5.93 | 218.67 | 4775.12 | -854.98 | -895.56
| 5051 | 4.74 | 227.2 | 4866.72 | -861.27 | -901.32
| 5235 | 2.51 | 216.22 | 5050.34 | -869.69 | -909.28
| 5420 | 0.9 | 264.19 | 5235.26 | -873.1 | -913.12
| 5573 | 1.37 | 261.77 | 5388.23 | -873.49 | -916.13
| 5696 | 6.14 | 341.38 | 5510.97 | -867.46 | -919.69
| 5743 | 9.76 | 342.98 | 5557.51 | -861.26 | -921.65
| 5788 | 13.65 | 347.12 | 5601.57 | -852.44 | -923.96
| 5880 | 22 | 353.6 | 5689.08 | -824.68 | -928.3
| 5972 | 32.53 | 356.89 | 5770.75 | -782.73 | -931.58
| 6064 | 42.11 | 356.3 | 5843.83 | -727.12 | -934.92
| 6156 | 53.12 | 359.91 | 5905.77 | -659.33 | -936.97
| 6248 | 61.42 | 0.33 | 5955.47 | -582 | -936.8
| 6340 | 67.76 | 0.69 | 5994.92 | -498.95 | -936.05
| 6400 | 72.36 | 0.51 | 6015.38 | -442.56 | -935.46
| 6448 | 77.56 | 0.74 | 6027.83 | -396.23 | -934.96
| 6492 | 83.47 | 1 | 6035.08 | -352.85 | -934.3
| 6524 | 84.6 | 1.1 | 6038.4 | -321.03 | -933.71
| 6608 | 88.32 | 1.33 | 6043.59 | -237.22 | -931.93
| 6701 | 91.04 | 1.05 | 6044.11 | -144.25 | -930
| 6795 | 90.61 | 0.93 | 6042.75 | -50.28 | -928.38
| 6888 | 90.78 | 0.67 | 6041.63 | 42.71 | -927.08
| 6981 | 90.67 | 0.07 | 6040.45 | 135.7 | -926.48
| 7073 | 90.5 | 0.12 | 6039.51 | 227.69 | -926.33
| 7166 | 90.61 | 0.06 | 6038.61 | 320.69 | -926.18
| 7259 | 90.17 | 359.22 | 6037.98 | 413.68 | -926.77
| 7352 | 89.83 | 358.43 | 6037.98 | 506.66 | -928.67
| 7445 | 89.55 | 359.39 | 6038.48 | 599.64 | -930.44
| 7539 | 88.99 | 359.09 | 6039.68 | 693.63 | -931.69
| 7631 | 90.06 | 359.96 | 6040.44 | 785.62 | -932.45
| 7724 | 90.5 | 0.59 | 6039.99 | 878.61 | -932.01
| 7818 | 90.39 | 0.55 | 6039.26 | 972.61 | -931.07
| 7910 | 89.72 | 358.76 | 6039.17 | 1064.6 | -931.62
| 8003 | 90.59 | 0.5 | 6038.92 | 1157.59 | -932.22
| 8096 | 91.34 | 0.45 | 6037.35 | 1250.58 | -931.45
| 8189 | 91.2 | 359.91 | 6035.29 | 1343.55 | -931.16
| 8282 | 91.01 | 359.92 | 6033.49 | 1436.54 | -931.3
| 8468 | 89.44 | 1.06 | 6032.76 | 1622.52 | -929.71
| 8561 | 88.96 | 0.85 | 6034.06 | 1715.5 | -928.16
| 8654 | 88.04 | 0.64 | 6036.5 | 1808.46 | -926.95
| 8746 | 87.48 | 0.08 | 6040.09 | 1900.38 | -926.37
| 8839 | 89.36 | 1.57 | 6042.66 | 1993.33 | -925.03
| 8931 | 89.89 | 2.48 | 6043.26 | 2085.27 | -921.78
| 9023 | 90.19 | 1.97 | 6043.19 | 2177.2 | -918.21
| 9116 | 90.36 | 1.78 | 6042.75 | 2270.15 | -915.17
| 9207 | 90.22 | 1.96 | 6042.29 | 2361.1 | -912.2
| 9300 | 89.66 | 0.25 | 6042.39 | 2454.08 | -910.41
| 9392 | 89.33 | 359.94 | 6043.2 | 2546.07 | -910.25
| 9485 | 90.92 | 0.58 | 6042.99 | 2639.07 | -909.83
| 9578 | 90.92 | 0.75 | 6041.5 | 2732.05 | -908.75
| 9670 | 91.29 | 1.38 | 6039.73 | 2824.02 | -907.04
| 9763 | 90 | 0.54 | 6038.68 | 2917 | -905.48
| 9855 | 89.22 | 359.5 | 6039.31 | 3008.99 | -905.45
| 9947 | 88.93 | 359.32 | 6040.79 | 3100.97 | -906.4
| 10039 | 88.29 | 359.15 | 6043.02 | 3192.94 | -907.63
| 10131 | 89.83 | 358.3 | 6044.53 | 3284.9 | -909.67
| 10223 | 89.08 | 357.66 | 6045.41 | 3376.84 | -912.92
| 10315 | 89.14 | 357.96 | 6046.84 | 3468.76 | -916.43
| 10407 | 89.33 | 358.8 | 6048.06 | 3560.71 | -919.03
| 10499 | 88.88 | 358.77 | 6049.5 | 3652.68 | -920.98
| 10592 | 88.52 | 358.46 | 6051.61 | 3745.63 | -923.23
| 10683 | 87.85 | 358.71 | 6054.49 | 3836.56 | -925.48
| 10776 | 89.94 | 359.49 | 6056.29 | 3929.52 | -926.94
| 10868 | 89.86 | 359.67 | 6056.45 | 4021.52 | -927.61
| 10960 | 91.04 | 0.12 | 6055.72 | 4113.51 | -927.78
| 11052 | 90.92 | 0.38 | 6054.15 | 4205.5 | -927.38
| 11144 | 90.45 | 0.2 | 6053.05 | 4297.49 | -926.91
| 11236 | 90.19 | 0.2 | 6052.54 | 4389.49 | -926.59
| 11328 | 90.17 | 0.21 | 6052.25 | 4481.49 | -926.26
| 11420 | 89.83 | 0.51 | 6052.25 | 4573.49 | -925.68
| 11512 | 89.66 | 359.58 | 6052.66 | 4665.48 | -925.61
| 11604 | 89.44 | 358.93 | 6053.38 | 4757.47 | -926.81
| 11696 | 88.74 | 356.75 | 6054.84 | 4849.39 | -930.27
| 11788 | 89.11 | 356.96 | 6056.57 | 4941.24 | -935.32
| 11880 | 88.83 | 357.27 | 6058.22 | 5033.1 | -939.95
| 11971 | 90.7 | 358.38 | 6058.59 | 5124.03 | -943.4
| 12063 | 91.96 | 1.51 | 6056.46 | 5215.99 | -943.49
| 12155 | 91.82 | 1.5 | 6053.42 | 5307.91 | -941.08
| 12247 | 91.87 | 1.66 | 6050.46 | 5399.83 | -938.54
| 12339 | 91.74 | 1.98 | 6047.56 | 5491.74 | -935.62
| 12431 | 91.37 | 3 | 6045.07 | 5583.61 | -931.63
| 12465 | 90.86 | 2.88 | 6044.41 | 5617.56 | -929.88
| 12614 | 91.04 | 2.64 | 6041.94 | 5766.37 | -922.71
| 12706 | 89.66 | 2.98 | 6041.37 | 5858.26 | -918.2
| 12799 | 89.02 | 2.18 | 6042.45 | 5951.15 | -914.01
| 12890 | 88.69 | 2.23 | 6044.26 | 6042.07 | -910.51
| 12983 | 88.41 | 0.99 | 6046.62 | 6135 | -907.9
| 13075 | 89.41 | 0.62 | 6048.37 | 6226.97 | -906.61
| 13167 | 90.76 | 0.31 | 6048.23 | 6318.97 | -905.86
| 13259 | 90.64 | 359.9 | 6047.11 | 6410.96 | -905.69
| 13351 | 90.17 | 359.88 | 6046.46 | 6502.96 | -905.87
| 13443 | 89.19 | 358.27 | 6046.97 | 6594.94 | -907.36
| 13535 | 89.69 | 359.37 | 6047.87 | 6686.91 | -909.25
| 13627 | 89.72 | 359.59 | 6048.34 | 6778.91 | -910.08
| 13679 | 90.03 | 359.87 | 6048.46 | 6830.91 | -910.33
PTB | 13736 | 90.03 | 359.87 | 6048.43 | 6887.91 | -910.46

## Lookup (hidden)
North Reference | RetunValue | Grid Type | ReturnValue | Deviation Indicator | ReturnValue
| 2 |  | 0 |  | 4
True |  | SPCS-Colorado Central-NAD27 |  | Directional
Grid |  | SPCS-Colorado Central-NAD83 |  | High Angle
|  | SPCS-Colorado North-NAD27 |  | Horizontal
SPCS-Colorado North-NAD83
SPCS-Colorado South-NAD27
SPCS-Colorado South-NAD83
UTM-Zone 12 NAD27
UTM-Zone 12 NAD83
UTM-Zone 13 NAD27
UTM-Zone 13 NAD83