## Data
Header Information | measured depth (ft) | inclination (°) | azimuth (°) | true vertical depth (ft) | northing +N/-S (ft) | easting +E/-W (ft)
Operator Name | 0 | 0 | 0 | 0 | 0 | 0
Kerr-Mcgee | 100 | 0 | 0 | 100 | 0 | 0
Operator Number | 200 | 0 | 0 | 200 | 0 | 0
47120 | 250 | 0 | 0 | 250 | 0 | 0
Well Name and Number | 300 | 0.75 | 153 | 300 | -0.29 | 0.15
Hilgers 40N-34HZ | 400 | 2.25 | 153 | 399.96 | -2.62 | 1.34
API Number (if available) | 500 | 3.75 | 153 | 499.82 | -7.29 | 3.71
| 600 | 5.25 | 153 | 599.51 | -14.28 | 7.27
Location: QQ SEC TWP RGE | 700 | 6.75 | 153 | 698.96 | -23.59 | 12.02
SESE Sec 22-T3N-R68W | 800 | 8.25 | 153 | 798.1 | -35.22 | 17.95
Citing Type: Planned or Actual | 850 | 9 | 153 | 847.54 | -41.9 | 21.35
Planned | 900 | 9 | 153 | 896.92 | -48.87 | 24.9
Deviation Indicator | 1000 | 9 | 153 | 995.69 | -62.81 | 32
Horizontal | 1100 | 9 | 153 | 1094.46 | -76.75 | 39.1
North Reference | 1200 | 9 | 153 | 1193.23 | -90.69 | 46.21
True | 1300 | 9 | 153 | 1292 | -104.62 | 53.31
Grid Type | 1400 | 9 | 153 | 1390.76 | -118.56 | 60.41
#VALUE! | 1500 | 9 | 153 | 1489.53 | -132.5 | 67.51
| 1600 | 9 | 153 | 1588.3 | -146.44 | 74.61
| 1700 | 9 | 153 | 1687.07 | -160.38 | 81.72
| 1800 | 9 | 153 | 1785.84 | -174.32 | 88.82
| 1900 | 9 | 153 | 1884.61 | -188.25 | 95.92
| 2000 | 9 | 153 | 1983.38 | -202.19 | 103.02
| 2100 | 9 | 153 | 2082.15 | -216.13 | 110.12
| 2200 | 9 | 153 | 2180.91 | -230.07 | 117.23
| 2300 | 9 | 153 | 2279.68 | -244.01 | 124.33
| 2400 | 9 | 153 | 2378.45 | -257.95 | 131.43
| 2500 | 9 | 153 | 2477.22 | -271.89 | 138.53
| 2600 | 9 | 153 | 2575.99 | -285.82 | 145.63
| 2700 | 9 | 153 | 2674.76 | -299.76 | 152.74
| 2800 | 9 | 153 | 2773.53 | -313.7 | 159.84
| 2900 | 9 | 153 | 2872.3 | -327.64 | 166.94
| 2980 | 9 | 153 | 2951.31 | -338.79 | 172.62
| 3000 | 8.6 | 153 | 2971.08 | -341.52 | 174.01
| 3100 | 6.6 | 153 | 3070.19 | -353.3 | 180.02
| 3200 | 4.6 | 153 | 3169.71 | -361.99 | 184.44
| 3300 | 2.6 | 153 | 3269.51 | -367.59 | 187.3
| 3400 | 0.6 | 153 | 3369.46 | -370.08 | 188.56
| 3430 | 0 | 0 | 3399.46 | -370.22 | 188.63
| 3500 | 0 | 0 | 3469.46 | -370.22 | 188.63
| 3600 | 0 | 0 | 3569.46 | -370.22 | 188.63
| 3700 | 0 | 0 | 3669.46 | -370.22 | 188.63
| 3800 | 0 | 0 | 3769.46 | -370.22 | 188.63
| 3900 | 0 | 0 | 3869.46 | -370.22 | 188.63
| 4000 | 0 | 0 | 3969.46 | -370.22 | 188.63
| 4100 | 0 | 0 | 4069.46 | -370.22 | 188.63
| 4200 | 0 | 0 | 4169.46 | -370.22 | 188.63
| 4300 | 0 | 0 | 4269.46 | -370.22 | 188.63
| 4400 | 0 | 0 | 4369.46 | -370.22 | 188.63
| 4500 | 0 | 0 | 4469.46 | -370.22 | 188.63
| 4600 | 0 | 0 | 4569.46 | -370.22 | 188.63
| 4700 | 0 | 0 | 4669.46 | -370.22 | 188.63
| 4800 | 0 | 0 | 4769.46 | -370.22 | 188.63
| 4900 | 0 | 0 | 4869.46 | -370.22 | 188.63
| 5000 | 0 | 0 | 4969.46 | -370.22 | 188.63
| 5100 | 0 | 0 | 5069.46 | -370.22 | 188.63
| 5200 | 0 | 0 | 5169.46 | -370.22 | 188.63
| 5300 | 0 | 0 | 5269.46 | -370.22 | 188.63
| 5400 | 0 | 0 | 5369.46 | -370.22 | 188.63
| 5500 | 0 | 0 | 5469.46 | -370.22 | 188.63
| 5600 | 0 | 0 | 5569.46 | -370.22 | 188.63
| 5700 | 0 | 0 | 5669.46 | -370.22 | 188.63
| 5800 | 0 | 0 | 5769.46 | -370.22 | 188.63
| 5900 | 0 | 0 | 5869.46 | -370.22 | 188.63
| 6000 | 0 | 0 | 5969.46 | -370.22 | 188.63
| 6100 | 0 | 0 | 6069.46 | -370.22 | 188.63
| 6200 | 0 | 0 | 6169.46 | -370.22 | 188.63
| 6300 | 0 | 0 | 6269.46 | -370.22 | 188.63
| 6400 | 0 | 0 | 6369.46 | -370.22 | 188.63
| 6500 | 0 | 0 | 6469.46 | -370.22 | 188.63
| 6599.97 | 0 | 0 | 6569.43 | -370.22 | 188.63
| 6650 | 4.5027 | 179.8221 | 6619.41 | -372.18 | 188.64
| 6700 | 9.0027 | 179.8221 | 6669.05 | -378.06 | 188.66
| 6750 | 13.5027 | 179.8221 | 6718.08 | -387.81 | 188.69
| 6800 | 18.0027 | 179.8221 | 6766.19 | -401.38 | 188.73
| 6850 | 22.5027 | 179.8221 | 6813.09 | -418.69 | 188.78
| 6900 | 27.0027 | 179.8221 | 6858.48 | -439.62 | 188.85
| 6950 | 31.5027 | 179.8221 | 6902.09 | -464.04 | 188.93
| 7000 | 36.0027 | 179.8221 | 6943.65 | -491.82 | 189.01
| 7050 | 40.5027 | 179.8221 | 6982.91 | -522.76 | 189.11
| 7100 | 45.0027 | 179.8221 | 7019.61 | -556.7 | 189.21
| 7150 | 49.5027 | 179.8221 | 7053.54 | -593.41 | 189.33
| 7200 | 54.0027 | 179.8221 | 7084.49 | -632.66 | 189.45
| 7250 | 58.5027 | 179.8221 | 7112.26 | -674.23 | 189.58
| 7300 | 63.0027 | 179.8221 | 7136.68 | -717.84 | 189.71
| 7350 | 67.5027 | 179.8221 | 7157.61 | -763.24 | 189.85
| 7400 | 72.0027 | 179.8221 | 7174.9 | -810.14 | 190
| 7450 | 76.5027 | 179.8221 | 7188.47 | -858.25 | 190.15
| 7500 | 81.0027 | 179.8221 | 7198.22 | -907.27 | 190.3
| 7550 | 85.5027 | 179.8221 | 7204.09 | -956.91 | 190.46
| 7591.65 | 89.2514 | 179.8221 | 7206 | -998.52 | 190.59
| 7600 | 89.2514 | 179.8221 | 7206.11 | -1006.86 | 190.61
| 7700 | 89.2514 | 179.8221 | 7207.41 | -1106.85 | 190.92
| 7800 | 89.2514 | 179.8221 | 7208.72 | -1206.84 | 191.23
| 7900 | 89.2514 | 179.8221 | 7210.03 | -1306.83 | 191.54
| 8000 | 89.2514 | 179.8221 | 7211.33 | -1406.83 | 191.85
| 8100 | 89.2514 | 179.8221 | 7212.64 | -1506.82 | 192.16
| 8200 | 89.2514 | 179.8221 | 7213.95 | -1606.81 | 192.47
| 8300 | 89.2514 | 179.8221 | 7215.25 | -1706.8 | 192.78
| 8400 | 89.2514 | 179.8221 | 7216.56 | -1806.79 | 193.09
| 8500 | 89.2514 | 179.8221 | 7217.87 | -1906.78 | 193.41
| 8600 | 89.2514 | 179.8221 | 7219.17 | -2006.77 | 193.72
| 8700 | 89.2514 | 179.8221 | 7220.48 | -2106.76 | 194.03
| 8800 | 89.2514 | 179.8221 | 7221.79 | -2206.75 | 194.34
| 8900 | 89.2514 | 179.8221 | 7223.09 | -2306.74 | 194.65
| 9000 | 89.2514 | 179.8221 | 7224.4 | -2406.74 | 194.96
| 9100 | 89.2514 | 179.8221 | 7225.7 | -2506.73 | 195.27
| 9200 | 89.2514 | 179.8221 | 7227.01 | -2606.72 | 195.58
| 9300 | 89.2514 | 179.8221 | 7228.32 | -2706.71 | 195.89
| 9400 | 89.2514 | 179.8221 | 7229.62 | -2806.7 | 196.2
| 9500 | 89.2514 | 179.8221 | 7230.93 | -2906.69 | 196.51
| 9600 | 89.2514 | 179.8221 | 7232.24 | -3006.68 | 196.82
| 9700 | 89.2514 | 179.8221 | 7233.54 | -3106.67 | 197.13
| 9800 | 89.2514 | 179.8221 | 7234.85 | -3206.66 | 197.44
| 9900 | 89.2514 | 179.8221 | 7236.16 | -3306.65 | 197.75
| 10000 | 89.2514 | 179.8221 | 7237.46 | -3406.65 | 198.06
| 10100 | 89.2514 | 179.8221 | 7238.77 | -3506.64 | 198.37
| 10200 | 89.2514 | 179.8221 | 7240.08 | -3606.63 | 198.68
| 10300 | 89.2514 | 179.8221 | 7241.38 | -3706.62 | 198.99
| 10400 | 89.2514 | 179.8221 | 7242.69 | -3806.61 | 199.3
| 10500 | 89.2514 | 179.8221 | 7243.99 | -3906.6 | 199.61
| 10600 | 89.2514 | 179.8221 | 7245.3 | -4006.59 | 199.93
| 10700 | 89.2514 | 179.8221 | 7246.61 | -4106.58 | 200.24
| 10800 | 89.2514 | 179.8221 | 7247.91 | -4206.57 | 200.55
| 10900 | 89.2514 | 179.8221 | 7249.22 | -4306.56 | 200.86
| 11000 | 89.2514 | 179.8221 | 7250.53 | -4406.56 | 201.17
| 11100 | 89.2514 | 179.8221 | 7251.83 | -4506.55 | 201.48
| 11200 | 89.2514 | 179.8221 | 7253.14 | -4606.54 | 201.79
| 11300 | 89.2514 | 179.8221 | 7254.45 | -4706.53 | 202.1
| 11400 | 89.2514 | 179.8221 | 7255.75 | -4806.52 | 202.41
| 11500 | 89.2514 | 179.8221 | 7257.06 | -4906.51 | 202.72
| 11600 | 89.2514 | 179.8221 | 7258.37 | -5006.5 | 203.03
| 11700 | 89.2514 | 179.8221 | 7259.67 | -5106.49 | 203.34
| 11800 | 89.2514 | 179.8221 | 7260.98 | -5206.48 | 203.65
| 11900 | 89.2514 | 179.8221 | 7262.29 | -5306.47 | 203.96
| 12000 | 89.2514 | 179.8221 | 7263.59 | -5406.47 | 204.27
| 12100 | 89.2514 | 179.8221 | 7264.9 | -5506.46 | 204.58
| 12200 | 89.2514 | 179.8221 | 7266.2 | -5606.45 | 204.89
| 12300 | 89.2514 | 179.8221 | 7267.51 | -5706.44 | 205.2
| 12400 | 89.2514 | 179.8221 | 7268.82 | -5806.43 | 205.51
| 12500 | 89.2514 | 179.8221 | 7270.12 | -5906.42 | 205.82
| 12600 | 89.2514 | 179.8221 | 7271.43 | -6006.41 | 206.13
| 12700 | 89.2514 | 179.8221 | 7272.74 | -6106.4 | 206.45
| 12800 | 89.2514 | 179.8221 | 7274.04 | -6206.39 | 206.76
| 12900 | 89.2514 | 179.8221 | 7275.35 | -6306.38 | 207.07
| 13000 | 89.2514 | 179.8221 | 7276.66 | -6406.37 | 207.38
| 13100 | 89.2514 | 179.8221 | 7277.96 | -6506.37 | 207.69
| 13200 | 89.2514 | 179.8221 | 7279.27 | -6606.36 | 208
| 13300 | 89.2514 | 179.8221 | 7280.58 | -6706.35 | 208.31
| 13400 | 89.2514 | 179.8221 | 7281.88 | -6806.34 | 208.62
| 13500 | 89.2514 | 179.8221 | 7283.19 | -6906.33 | 208.93
| 13600 | 89.2514 | 179.8221 | 7284.49 | -7006.32 | 209.24
| 13700 | 89.2514 | 179.8221 | 7285.8 | -7106.31 | 209.55
| 13800 | 89.2514 | 179.8221 | 7287.11 | -7206.3 | 209.86
| 13900 | 89.2514 | 179.8221 | 7288.41 | -7306.29 | 210.17
| 14000 | 89.2514 | 179.8221 | 7289.72 | -7406.28 | 210.48
| 14100 | 89.2514 | 179.8221 | 7291.03 | -7506.28 | 210.79
| 14200 | 89.2514 | 179.8221 | 7292.33 | -7606.27 | 211.1
| 14300 | 89.2514 | 179.8221 | 7293.64 | -7706.26 | 211.41
| 14400 | 89.2514 | 179.8221 | 7294.95 | -7806.25 | 211.72
| 14500 | 89.2514 | 179.8221 | 7296.25 | -7906.24 | 212.03
| 14600 | 89.2514 | 179.8221 | 7297.56 | -8006.23 | 212.34
| 14700 | 89.2514 | 179.8221 | 7298.87 | -8106.22 | 212.65
| 14800 | 89.2514 | 179.8221 | 7300.17 | -8206.21 | 212.97
| 14900 | 89.2514 | 179.8221 | 7301.48 | -8306.2 | 213.28
| 15000 | 89.2514 | 179.8221 | 7302.79 | -8406.19 | 213.59
| 15100 | 89.2514 | 179.8221 | 7304.09 | -8506.19 | 213.9
| 15200 | 89.2514 | 179.8221 | 7305.4 | -8606.18 | 214.21
| 15300 | 89.2514 | 179.8221 | 7306.7 | -8706.17 | 214.52
| 15400 | 89.2514 | 179.8221 | 7308.01 | -8806.16 | 214.83
| 15500 | 89.2514 | 179.8221 | 7309.32 | -8906.15 | 215.14
| 15600 | 89.2514 | 179.8221 | 7310.62 | -9006.14 | 215.45
| 15700 | 89.2514 | 179.8221 | 7311.93 | -9106.13 | 215.76
| 15800 | 89.2514 | 179.8221 | 7313.24 | -9206.12 | 216.07
| 15900 | 89.2514 | 179.8221 | 7314.54 | -9306.11 | 216.38
| 16000 | 89.2514 | 179.8221 | 7315.85 | -9406.1 | 216.69
| 16100 | 89.2514 | 179.8221 | 7317.16 | -9506.1 | 217
| 16200 | 89.2514 | 179.8221 | 7318.46 | -9606.09 | 217.31
| 16300 | 89.2514 | 179.8221 | 7319.77 | -9706.08 | 217.62
| 16400 | 89.2514 | 179.8221 | 7321.08 | -9806.07 | 217.93
| 16500 | 89.2514 | 179.8221 | 7322.38 | -9906.06 | 218.24
| 16547.32 | 89.2514 | 179.8221 | 7323 | -9953.38 | 218.39

## Lookup (hidden)
North Reference | RetunValue | Grid Type | ReturnValue | Deviation Indicator | ReturnValue
| 2 |  | 0 |  | 4
True |  | SPCS-Colorado Central-NAD27 |  | Directional
Grid |  | SPCS-Colorado Central-NAD83 |  | High Angle
|  | SPCS-Colorado North-NAD27 |  | Horizontal
SPCS-Colorado North-NAD83
SPCS-Colorado South-NAD27
SPCS-Colorado South-NAD83
UTM-Zone 12 NAD27
UTM-Zone 12 NAD83
UTM-Zone 13 NAD27
UTM-Zone 13 NAD83