## Data
Header Information | measured depth (ft) | inclination (°) | azimuth (°) | true vertical depth (ft) | northing +N/-S (ft) | easting +E/-W (ft)
Operator Name | 0 | 0 | 0 | 0 | 0 | 0
Kerr-Mcgee | 100 | 0 | 0 | 100 | 0 | 0
Operator Number | 200 | 0 | 0 | 200 | 0 | 0
47120 | 250 | 0 | 0 | 250 | 0 | 0
Well Name and Number | 300 | 0.75 | 246 | 300 | -0.13 | -0.3
Hilgers 15N-27HZ | 400 | 2.25 | 246 | 399.96 | -1.2 | -2.69
API Number (if available) | 500 | 3.75 | 246 | 499.82 | -3.33 | -7.47
| 600 | 5.25 | 246 | 599.51 | -6.52 | -14.64
Location: QQ SEC TWP RGE | 700 | 6.75 | 246 | 698.96 | -10.77 | -24.19
SESE Sec 22-T3N-R68W | 800 | 8.25 | 246 | 798.1 | -16.08 | -36.11
Citing Type: Planned or Actual | 900 | 9.75 | 246 | 896.87 | -22.44 | -50.4
Planned | 1000 | 11.25 | 246 | 995.19 | -29.85 | -67.05
Deviation Indicator | 1100 | 12.75 | 246 | 1093 | -38.31 | -86.04
Horizontal | 1200 | 14.25 | 246 | 1190.24 | -47.8 | -107.37
North Reference | 1250 | 15 | 246 | 1238.62 | -52.94 | -118.9
True | 1300 | 15 | 246 | 1286.91 | -58.2 | -130.72
Grid Type | 1400 | 15 | 246 | 1383.5 | -68.73 | -154.37
#VALUE! | 1500 | 15 | 246 | 1480.1 | -79.26 | -178.01
| 1600 | 15 | 246 | 1576.69 | -89.78 | -201.66
| 1700 | 15 | 246 | 1673.28 | -100.31 | -225.3
| 1800 | 15 | 246 | 1769.88 | -110.84 | -248.95
| 1900 | 15 | 246 | 1866.47 | -121.36 | -272.59
| 2000 | 15 | 246 | 1963.06 | -131.89 | -296.23
| 2100 | 15 | 246 | 2059.65 | -142.42 | -319.88
| 2200 | 15 | 246 | 2156.25 | -152.95 | -343.52
| 2300 | 15 | 246 | 2252.84 | -163.47 | -367.17
| 2400 | 15 | 246 | 2349.43 | -174 | -390.81
| 2500 | 15 | 246 | 2446.02 | -184.53 | -414.46
| 2600 | 15 | 246 | 2542.62 | -195.05 | -438.1
| 2700 | 15 | 246 | 2639.21 | -205.58 | -461.74
| 2800 | 15 | 246 | 2735.8 | -216.11 | -485.39
| 2900 | 15 | 246 | 2832.39 | -226.64 | -509.03
| 3000 | 15 | 246 | 2928.99 | -237.16 | -532.68
| 3100 | 15 | 246 | 3025.58 | -247.69 | -556.32
| 3200 | 15 | 246 | 3122.17 | -258.22 | -579.97
| 3300 | 15 | 246 | 3218.76 | -268.74 | -603.61
| 3400 | 15 | 246 | 3315.36 | -279.27 | -627.25
| 3500 | 15 | 246 | 3411.95 | -289.8 | -650.9
| 3600 | 15 | 246 | 3508.54 | -300.33 | -674.54
| 3700 | 15 | 246 | 3605.13 | -310.85 | -698.19
| 3800 | 15 | 246 | 3701.73 | -321.38 | -721.83
| 3900 | 15 | 246 | 3798.32 | -331.91 | -745.48
| 4000 | 15 | 246 | 3894.91 | -342.43 | -769.12
| 4050 | 15 | 246 | 3943.21 | -347.7 | -780.94
| 4100 | 14 | 246 | 3991.62 | -352.79 | -792.38
| 4200 | 12 | 246 | 4089.05 | -361.94 | -812.93
| 4300 | 10 | 246 | 4187.2 | -369.7 | -830.36
| 4400 | 8 | 246 | 4285.97 | -376.06 | -844.65
| 4500 | 6 | 246 | 4385.22 | -381.02 | -855.78
| 4600 | 4 | 246 | 4484.83 | -384.56 | -863.74
| 4700 | 2 | 246 | 4584.69 | -386.69 | -868.52
| 4800 | 0 | 0 | 4684.67 | -387.4 | -870.12
| 4900 | 0 | 0 | 4784.67 | -387.4 | -870.12
| 5000 | 0 | 0 | 4884.67 | -387.4 | -870.12
| 5100 | 0 | 0 | 4984.67 | -387.4 | -870.12
| 5200 | 0 | 0 | 5084.67 | -387.4 | -870.12
| 5300 | 0 | 0 | 5184.67 | -387.4 | -870.12
| 5400 | 0 | 0 | 5284.67 | -387.4 | -870.12
| 5500 | 0 | 0 | 5384.67 | -387.4 | -870.12
| 5600 | 0 | 0 | 5484.67 | -387.4 | -870.12
| 5700 | 0 | 0 | 5584.67 | -387.4 | -870.12
| 5800 | 0 | 0 | 5684.67 | -387.4 | -870.12
| 5900 | 0 | 0 | 5784.67 | -387.4 | -870.12
| 6000 | 0 | 0 | 5884.67 | -387.4 | -870.12
| 6100 | 0 | 0 | 5984.67 | -387.4 | -870.12
| 6200 | 0 | 0 | 6084.67 | -387.4 | -870.12
| 6300 | 0 | 0 | 6184.67 | -387.4 | -870.12
| 6400 | 0 | 0 | 6284.67 | -387.4 | -870.12
| 6500 | 0 | 0 | 6384.67 | -387.4 | -870.12
| 6600 | 0 | 0 | 6484.67 | -387.4 | -870.12
| 6629.71 | 0 | 0 | 6514.38 | -387.4 | -870.12
| 6650 | 1.8261 | 180.0432 | 6534.67 | -387.72 | -870.12
| 6700 | 6.3261 | 180.0432 | 6584.53 | -391.28 | -870.12
| 6750 | 10.8261 | 180.0432 | 6633.96 | -398.73 | -870.13
| 6800 | 15.3261 | 180.0432 | 6682.65 | -410.04 | -870.13
| 6850 | 19.8261 | 180.0432 | 6730.3 | -425.14 | -870.15
| 6900 | 24.3261 | 180.0432 | 6776.62 | -443.92 | -870.16
| 6950 | 28.8261 | 180.0432 | 6821.33 | -466.29 | -870.18
| 7000 | 33.3261 | 180.0432 | 6864.14 | -492.09 | -870.2
| 7050 | 37.8261 | 180.0432 | 6904.8 | -521.17 | -870.22
| 7100 | 42.3261 | 180.0432 | 6943.05 | -553.35 | -870.24
| 7150 | 46.8261 | 180.0432 | 6978.65 | -588.44 | -870.27
| 7200 | 51.3261 | 180.0432 | 7011.4 | -626.21 | -870.3
| 7250 | 55.8261 | 180.0432 | 7041.08 | -666.43 | -870.33
| 7300 | 60.3261 | 180.0432 | 7067.51 | -708.85 | -870.36
| 7350 | 64.8261 | 180.0432 | 7090.53 | -753.22 | -870.39
| 7400 | 69.3261 | 180.0432 | 7110 | -799.26 | -870.43
| 7450 | 73.8261 | 180.0432 | 7125.8 | -846.69 | -870.46
| 7500 | 78.3261 | 180.0432 | 7137.83 | -895.21 | -870.5
| 7550 | 82.8261 | 180.0432 | 7146.02 | -944.52 | -870.54
| 7600 | 87.3261 | 180.0432 | 7150.31 | -994.32 | -870.57
| 7631.85 | 90.1927 | 180.0432 | 7151 | -1026.16 | -870.6
| 7700 | 90.1927 | 180.0432 | 7150.77 | -1094.31 | -870.65
| 7800 | 90.1927 | 180.0432 | 7150.43 | -1194.31 | -870.73
| 7900 | 90.1927 | 180.0432 | 7150.09 | -1294.31 | -870.8
| 8000 | 90.1927 | 180.0432 | 7149.76 | -1394.31 | -870.88
| 8100 | 90.1927 | 180.0432 | 7149.42 | -1494.31 | -870.95
| 8200 | 90.1927 | 180.0432 | 7149.09 | -1594.31 | -871.03
| 8300 | 90.1927 | 180.0432 | 7148.75 | -1694.31 | -871.1
| 8400 | 90.1927 | 180.0432 | 7148.41 | -1794.31 | -871.18
| 8500 | 90.1927 | 180.0432 | 7148.08 | -1894.31 | -871.25
| 8600 | 90.1927 | 180.0432 | 7147.74 | -1994.31 | -871.33
| 8700 | 90.1927 | 180.0432 | 7147.4 | -2094.3 | -871.4
| 8800 | 90.1927 | 180.0432 | 7147.07 | -2194.3 | -871.48
| 8900 | 90.1927 | 180.0432 | 7146.73 | -2294.3 | -871.55
| 9000 | 90.1927 | 180.0432 | 7146.39 | -2394.3 | -871.63
| 9100 | 90.1927 | 180.0432 | 7146.06 | -2494.3 | -871.71
| 9200 | 90.1927 | 180.0432 | 7145.72 | -2594.3 | -871.78
| 9300 | 90.1927 | 180.0432 | 7145.39 | -2694.3 | -871.86
| 9400 | 90.1927 | 180.0432 | 7145.05 | -2794.3 | -871.93
| 9500 | 90.1927 | 180.0432 | 7144.71 | -2894.3 | -872.01
| 9600 | 90.1927 | 180.0432 | 7144.38 | -2994.3 | -872.08
| 9700 | 90.1927 | 180.0432 | 7144.04 | -3094.3 | -872.16
| 9800 | 90.1927 | 180.0432 | 7143.7 | -3194.3 | -872.23
| 9900 | 90.1927 | 180.0432 | 7143.37 | -3294.3 | -872.31
| 10000 | 90.1927 | 180.0432 | 7143.03 | -3394.3 | -872.38
| 10100 | 90.1927 | 180.0432 | 7142.69 | -3494.3 | -872.46
| 10200 | 90.1927 | 180.0432 | 7142.36 | -3594.3 | -872.53
| 10300 | 90.1927 | 180.0432 | 7142.02 | -3694.3 | -872.61
| 10400 | 90.1927 | 180.0432 | 7141.69 | -3794.29 | -872.68
| 10500 | 90.1927 | 180.0432 | 7141.35 | -3894.29 | -872.76
| 10600 | 90.1927 | 180.0432 | 7141.01 | -3994.29 | -872.84
| 10700 | 90.1927 | 180.0432 | 7140.68 | -4094.29 | -872.91
| 10800 | 90.1927 | 180.0432 | 7140.34 | -4194.29 | -872.99
| 10900 | 90.1927 | 180.0432 | 7140 | -4294.29 | -873.06
| 11000 | 90.1927 | 180.0432 | 7139.67 | -4394.29 | -873.14
| 11100 | 90.1927 | 180.0432 | 7139.33 | -4494.29 | -873.21
| 11200 | 90.1927 | 180.0432 | 7138.99 | -4594.29 | -873.29
| 11300 | 90.1927 | 180.0432 | 7138.66 | -4694.29 | -873.36
| 11400 | 90.1927 | 180.0432 | 7138.32 | -4794.29 | -873.44
| 11500 | 90.1927 | 180.0432 | 7137.99 | -4894.29 | -873.51
| 11600 | 90.1927 | 180.0432 | 7137.65 | -4994.29 | -873.59
| 11700 | 90.1927 | 180.0432 | 7137.31 | -5094.29 | -873.66
| 11800 | 90.1927 | 180.0432 | 7136.98 | -5194.29 | -873.74
| 11900 | 90.1927 | 180.0432 | 7136.64 | -5294.29 | -873.81
| 12000 | 90.1927 | 180.0432 | 7136.3 | -5394.28 | -873.89
| 12100 | 90.1927 | 180.0432 | 7135.97 | -5494.28 | -873.97
| 12200 | 90.1927 | 180.0432 | 7135.63 | -5594.28 | -874.04
| 12300 | 90.1927 | 180.0432 | 7135.29 | -5694.28 | -874.12
| 12400 | 90.1927 | 180.0432 | 7134.96 | -5794.28 | -874.19
| 12500 | 90.1927 | 180.0432 | 7134.62 | -5894.28 | -874.27
| 12600 | 90.1927 | 180.0432 | 7134.29 | -5994.28 | -874.34
| 12684.87 | 90.1927 | 180.0432 | 7134 | -6079.15 | -874.41

## Lookup (hidden)
North Reference | RetunValue | Grid Type | ReturnValue | Deviation Indicator | ReturnValue
| 2 |  | 0 |  | 4
True |  | SPCS-Colorado Central-NAD27 |  | Directional
Grid |  | SPCS-Colorado Central-NAD83 |  | High Angle
|  | SPCS-Colorado North-NAD27 |  | Horizontal
SPCS-Colorado North-NAD83
SPCS-Colorado South-NAD27
SPCS-Colorado South-NAD83
UTM-Zone 12 NAD27
UTM-Zone 12 NAD83
UTM-Zone 13 NAD27
UTM-Zone 13 NAD83