## Data
Header Information | measured depth (ft) | inclination (°) | azimuth (°) | true vertical depth (ft) | northing +N/-S (ft) | easting +E/-W (ft)
Operator Name | 0 | 0 | 0 | 0 | 0 | 0
Kerr-Mcgee | 100 | 0 | 0 | 100 | 0 | 0
Operator Number | 200 | 0 | 0 | 200 | 0 | 0
47120 | 250 | 0 | 0 | 250 | 0 | 0
Well Name and Number | 300 | 0.75 | 228 | 300 | -0.22 | -0.24
Hilgers 24N-34HZ | 400 | 2.25 | 228 | 399.96 | -1.97 | -2.19
API Number (if available) | 500 | 3.75 | 228 | 499.82 | -5.47 | -6.08
| 600 | 5.25 | 228 | 599.51 | -10.72 | -11.91
Location: QQ SEC TWP RGE | 700 | 6.75 | 228 | 698.96 | -17.72 | -19.68
SESE Sec 22-T3N-R68W | 800 | 8.25 | 228 | 798.1 | -26.45 | -29.38
Citing Type: Planned or Actual | 900 | 9.75 | 228 | 896.87 | -36.92 | -41
Planned | 916.67 | 10 | 228 | 913.29 | -38.83 | -43.12
Deviation Indicator | 1000 | 10 | 228 | 995.35 | -48.51 | -53.88
Horizontal | 1100 | 10 | 228 | 1093.84 | -60.13 | -66.78
North Reference | 1200 | 10 | 228 | 1192.32 | -71.75 | -79.69
True | 1300 | 10 | 228 | 1290.8 | -83.37 | -92.59
Grid Type | 1400 | 10 | 228 | 1389.28 | -94.99 | -105.5
#VALUE! | 1500 | 10 | 228 | 1487.76 | -106.61 | -118.4
| 1600 | 10 | 228 | 1586.24 | -118.23 | -131.31
| 1700 | 10 | 228 | 1684.72 | -129.85 | -144.21
| 1800 | 10 | 228 | 1783.2 | -141.47 | -157.12
| 1900 | 10 | 228 | 1881.68 | -153.09 | -170.02
| 2000 | 10 | 228 | 1980.16 | -164.71 | -182.92
| 2100 | 10 | 228 | 2078.64 | -176.33 | -195.83
| 2200 | 10 | 228 | 2177.12 | -187.94 | -208.73
| 2300 | 10 | 228 | 2275.6 | -199.56 | -221.64
| 2400 | 10 | 228 | 2374.09 | -211.18 | -234.54
| 2500 | 10 | 228 | 2472.57 | -222.8 | -247.45
| 2600 | 10 | 228 | 2571.05 | -234.42 | -260.35
| 2700 | 10 | 228 | 2669.53 | -246.04 | -273.26
| 2800 | 10 | 228 | 2768.01 | -257.66 | -286.16
| 2900 | 10 | 228 | 2866.49 | -269.28 | -299.07
| 3000 | 10 | 228 | 2964.97 | -280.9 | -311.97
| 3100 | 10 | 228 | 3063.45 | -292.52 | -324.87
| 3200 | 10 | 228 | 3161.93 | -304.14 | -337.78
| 3300 | 10 | 228 | 3260.41 | -315.76 | -350.68
| 3400 | 10 | 228 | 3358.89 | -327.38 | -363.59
| 3500 | 10 | 228 | 3457.37 | -339 | -376.49
| 3600 | 10 | 228 | 3555.85 | -350.62 | -389.4
| 3700 | 10 | 228 | 3654.34 | -362.23 | -402.3
| 3716.67 | 10 | 228 | 3670.75 | -364.17 | -404.45
| 3800 | 8.3333 | 228 | 3753.02 | -373.05 | -414.32
| 3900 | 6.3333 | 228 | 3852.19 | -381.59 | -423.8
| 4000 | 4.3333 | 228 | 3951.75 | -387.81 | -430.71
| 4100 | 2.3333 | 228 | 4051.58 | -391.7 | -435.03
| 4200 | 0.3333 | 228 | 4151.55 | -393.26 | -436.76
| 4216.67 | 0 | 0 | 4168.21 | -393.29 | -436.8
| 4300 | 0 | 0 | 4251.55 | -393.29 | -436.8
| 4400 | 0 | 0 | 4351.55 | -393.29 | -436.8
| 4500 | 0 | 0 | 4451.55 | -393.29 | -436.8
| 4600 | 0 | 0 | 4551.55 | -393.29 | -436.8
| 4700 | 0 | 0 | 4651.55 | -393.29 | -436.8
| 4800 | 0 | 0 | 4751.55 | -393.29 | -436.8
| 4900 | 0 | 0 | 4851.55 | -393.29 | -436.8
| 5000 | 0 | 0 | 4951.55 | -393.29 | -436.8
| 5100 | 0 | 0 | 5051.55 | -393.29 | -436.8
| 5200 | 0 | 0 | 5151.55 | -393.29 | -436.8
| 5300 | 0 | 0 | 5251.55 | -393.29 | -436.8
| 5400 | 0 | 0 | 5351.55 | -393.29 | -436.8
| 5500 | 0 | 0 | 5451.55 | -393.29 | -436.8
| 5600 | 0 | 0 | 5551.55 | -393.29 | -436.8
| 5700 | 0 | 0 | 5651.55 | -393.29 | -436.8
| 5800 | 0 | 0 | 5751.55 | -393.29 | -436.8
| 5900 | 0 | 0 | 5851.55 | -393.29 | -436.8
| 6000 | 0 | 0 | 5951.55 | -393.29 | -436.8
| 6100 | 0 | 0 | 6051.55 | -393.29 | -436.8
| 6200 | 0 | 0 | 6151.55 | -393.29 | -436.8
| 6300 | 0 | 0 | 6251.55 | -393.29 | -436.8
| 6400 | 0 | 0 | 6351.55 | -393.29 | -436.8
| 6500 | 0 | 0 | 6451.55 | -393.29 | -436.8
| 6600 | 0 | 0 | 6551.55 | -393.29 | -436.8
| 6610.89 | 0 | 0 | 6562.43 | -393.29 | -436.8
| 6650 | 3.5202 | 179.8363 | 6601.52 | -394.49 | -436.79
| 6700 | 8.0202 | 179.8363 | 6651.26 | -399.52 | -436.78
| 6750 | 12.5202 | 179.8363 | 6700.44 | -408.43 | -436.75
| 6800 | 17.0202 | 179.8363 | 6748.78 | -421.18 | -436.72
| 6850 | 21.5202 | 179.8363 | 6795.97 | -437.67 | -436.67
| 6900 | 26.0202 | 179.8363 | 6841.71 | -457.82 | -436.61
| 6950 | 30.5202 | 179.8363 | 6885.74 | -481.5 | -436.54
| 7000 | 35.0202 | 179.8363 | 6927.77 | -508.55 | -436.47
| 7050 | 39.5202 | 179.8363 | 6967.55 | -538.82 | -436.38
| 7100 | 44.0202 | 179.8363 | 7004.83 | -572.12 | -436.29
| 7150 | 48.5202 | 179.8363 | 7039.38 | -608.24 | -436.18
| 7200 | 53.0202 | 179.8363 | 7071 | -646.96 | -436.07
| 7250 | 57.5202 | 179.8363 | 7099.47 | -688.05 | -435.95
| 7300 | 62.0202 | 179.8363 | 7124.64 | -731.23 | -435.83
| 7350 | 66.5202 | 179.8363 | 7146.34 | -776.27 | -435.7
| 7400 | 71.0202 | 179.8363 | 7164.44 | -822.86 | -435.57
| 7450 | 75.5202 | 179.8363 | 7178.83 | -870.73 | -435.43
| 7500 | 80.0202 | 179.8363 | 7189.42 | -919.58 | -435.29
| 7550 | 84.5202 | 179.8363 | 7196.14 | -969.12 | -435.15
| 7602.7 | 89.2628 | 179.8363 | 7199 | -1021.72 | -435
| 7700 | 89.2628 | 179.8363 | 7200.25 | -1119.02 | -434.72
| 7800 | 89.2628 | 179.8363 | 7201.54 | -1219.01 | -434.44
| 7900 | 89.2628 | 179.8363 | 7202.83 | -1319 | -434.15
| 8000 | 89.2628 | 179.8363 | 7204.11 | -1418.99 | -433.87
| 8100 | 89.2628 | 179.8363 | 7205.4 | -1518.98 | -433.58
| 8200 | 89.2628 | 179.8363 | 7206.69 | -1618.97 | -433.29
| 8300 | 89.2628 | 179.8363 | 7207.97 | -1718.96 | -433.01
| 8400 | 89.2628 | 179.8363 | 7209.26 | -1818.95 | -432.72
| 8500 | 89.2628 | 179.8363 | 7210.55 | -1918.95 | -432.44
| 8600 | 89.2628 | 179.8363 | 7211.83 | -2018.94 | -432.15
| 8700 | 89.2628 | 179.8363 | 7213.12 | -2118.93 | -431.87
| 8800 | 89.2628 | 179.8363 | 7214.41 | -2218.92 | -431.58
| 8900 | 89.2628 | 179.8363 | 7215.69 | -2318.91 | -431.3
| 9000 | 89.2628 | 179.8363 | 7216.98 | -2418.9 | -431.01
| 9100 | 89.2628 | 179.8363 | 7218.27 | -2518.89 | -430.72
| 9200 | 89.2628 | 179.8363 | 7219.55 | -2618.89 | -430.44
| 9300 | 89.2628 | 179.8363 | 7220.84 | -2718.88 | -430.15
| 9400 | 89.2628 | 179.8363 | 7222.13 | -2818.87 | -429.87
| 9500 | 89.2628 | 179.8363 | 7223.41 | -2918.86 | -429.58
| 9600 | 89.2628 | 179.8363 | 7224.7 | -3018.85 | -429.3
| 9700 | 89.2628 | 179.8363 | 7225.99 | -3118.84 | -429.01
| 9800 | 89.2628 | 179.8363 | 7227.27 | -3218.83 | -428.72
| 9900 | 89.2628 | 179.8363 | 7228.56 | -3318.82 | -428.44
| 10000 | 89.2628 | 179.8363 | 7229.85 | -3418.82 | -428.15
| 10100 | 89.2628 | 179.8363 | 7231.13 | -3518.81 | -427.87
| 10200 | 89.2628 | 179.8363 | 7232.42 | -3618.8 | -427.58
| 10300 | 89.2628 | 179.8363 | 7233.71 | -3718.79 | -427.3
| 10400 | 89.2628 | 179.8363 | 7234.99 | -3818.78 | -427.01
| 10500 | 89.2628 | 179.8363 | 7236.28 | -3918.77 | -426.72
| 10600 | 89.2628 | 179.8363 | 7237.57 | -4018.76 | -426.44
| 10700 | 89.2628 | 179.8363 | 7238.85 | -4118.76 | -426.15
| 10800 | 89.2628 | 179.8363 | 7240.14 | -4218.75 | -425.87
| 10900 | 89.2628 | 179.8363 | 7241.43 | -4318.74 | -425.58
| 11000 | 89.2628 | 179.8363 | 7242.71 | -4418.73 | -425.3
| 11100 | 89.2628 | 179.8363 | 7244 | -4518.72 | -425.01
| 11200 | 89.2628 | 179.8363 | 7245.29 | -4618.71 | -424.72
| 11300 | 89.2628 | 179.8363 | 7246.57 | -4718.7 | -424.44
| 11400 | 89.2628 | 179.8363 | 7247.86 | -4818.69 | -424.15
| 11500 | 89.2628 | 179.8363 | 7249.15 | -4918.69 | -423.87
| 11600 | 89.2628 | 179.8363 | 7250.43 | -5018.68 | -423.58
| 11700 | 89.2628 | 179.8363 | 7251.72 | -5118.67 | -423.3
| 11800 | 89.2628 | 179.8363 | 7253.01 | -5218.66 | -423.01
| 11900 | 89.2628 | 179.8363 | 7254.29 | -5318.65 | -422.73
| 12000 | 89.2628 | 179.8363 | 7255.58 | -5418.64 | -422.44
| 12100 | 89.2628 | 179.8363 | 7256.87 | -5518.63 | -422.15
| 12200 | 89.2628 | 179.8363 | 7258.15 | -5618.62 | -421.87
| 12300 | 89.2628 | 179.8363 | 7259.44 | -5718.62 | -421.58
| 12400 | 89.2628 | 179.8363 | 7260.73 | -5818.61 | -421.3
| 12500 | 89.2628 | 179.8363 | 7262.01 | -5918.6 | -421.01
| 12600 | 89.2628 | 179.8363 | 7263.3 | -6018.59 | -420.73
| 12700 | 89.2628 | 179.8363 | 7264.59 | -6118.58 | -420.44
| 12800 | 89.2628 | 179.8363 | 7265.87 | -6218.57 | -420.15
| 12900 | 89.2628 | 179.8363 | 7267.16 | -6318.56 | -419.87
| 13000 | 89.2628 | 179.8363 | 7268.45 | -6418.56 | -419.58
| 13100 | 89.2628 | 179.8363 | 7269.73 | -6518.55 | -419.3
| 13200 | 89.2628 | 179.8363 | 7271.02 | -6618.54 | -419.01
| 13300 | 89.2628 | 179.8363 | 7272.31 | -6718.53 | -418.73
| 13400 | 89.2628 | 179.8363 | 7273.59 | -6818.52 | -418.44
| 13500 | 89.2628 | 179.8363 | 7274.88 | -6918.51 | -418.15
| 13600 | 89.2628 | 179.8363 | 7276.17 | -7018.5 | -417.87
| 13700 | 89.2628 | 179.8363 | 7277.46 | -7118.49 | -417.58
| 13800 | 89.2628 | 179.8363 | 7278.74 | -7218.49 | -417.3
| 13900 | 89.2628 | 179.8363 | 7280.03 | -7318.48 | -417.01
| 14000 | 89.2628 | 179.8363 | 7281.32 | -7418.47 | -416.73
| 14100 | 89.2628 | 179.8363 | 7282.6 | -7518.46 | -416.44
| 14200 | 89.2628 | 179.8363 | 7283.89 | -7618.45 | -416.16
| 14300 | 89.2628 | 179.8363 | 7285.18 | -7718.44 | -415.87
| 14400 | 89.2628 | 179.8363 | 7286.46 | -7818.43 | -415.58
| 14500 | 89.2628 | 179.8363 | 7287.75 | -7918.42 | -415.3
| 14600 | 89.2628 | 179.8363 | 7289.04 | -8018.42 | -415.01
| 14700 | 89.2628 | 179.8363 | 7290.32 | -8118.41 | -414.73
| 14800 | 89.2628 | 179.8363 | 7291.61 | -8218.4 | -414.44
| 14900 | 89.2628 | 179.8363 | 7292.9 | -8318.39 | -414.16
| 15000 | 89.2628 | 179.8363 | 7294.18 | -8418.38 | -413.87
| 15100 | 89.2628 | 179.8363 | 7295.47 | -8518.37 | -413.58
| 15200 | 89.2628 | 179.8363 | 7296.76 | -8618.36 | -413.3
| 15300 | 89.2628 | 179.8363 | 7298.04 | -8718.36 | -413.01
| 15400 | 89.2628 | 179.8363 | 7299.33 | -8818.35 | -412.73
| 15500 | 89.2628 | 179.8363 | 7300.62 | -8918.34 | -412.44
| 15600 | 89.2628 | 179.8363 | 7301.9 | -9018.33 | -412.16
| 15700 | 89.2628 | 179.8363 | 7303.19 | -9118.32 | -411.87
| 15800 | 89.2628 | 179.8363 | 7304.48 | -9218.31 | -411.58
| 15900 | 89.2628 | 179.8363 | 7305.76 | -9318.3 | -411.3
| 16000 | 89.2628 | 179.8363 | 7307.05 | -9418.29 | -411.01
| 16100 | 89.2628 | 179.8363 | 7308.34 | -9518.29 | -410.73
| 16200 | 89.2628 | 179.8363 | 7309.62 | -9618.28 | -410.44
| 16300 | 89.2628 | 179.8363 | 7310.91 | -9718.27 | -410.16
| 16400 | 89.2628 | 179.8363 | 7312.2 | -9818.26 | -409.87
| 16500 | 89.2628 | 179.8363 | 7313.48 | -9918.25 | -409.58
| 16540.22 | 89.2628 | 179.8363 | 7314 | -9958.47 | -409.47

## Lookup (hidden)
North Reference | RetunValue | Grid Type | ReturnValue | Deviation Indicator | ReturnValue
| 2 |  | 0 |  | 4
True |  | SPCS-Colorado Central-NAD27 |  | Directional
Grid |  | SPCS-Colorado Central-NAD83 |  | High Angle
|  | SPCS-Colorado North-NAD27 |  | Horizontal
SPCS-Colorado North-NAD83
SPCS-Colorado South-NAD27
SPCS-Colorado South-NAD83
UTM-Zone 12 NAD27
UTM-Zone 12 NAD83
UTM-Zone 13 NAD27
UTM-Zone 13 NAD83