## Data
Header Information | measured depth (ft) | inclination (°) | azimuth (°) | true vertical depth (ft) | northing +N/-S (ft) | easting +E/-W (ft)
Operator Name | 0 | 0 | 0 | 0 | 0 | 0
Kerr-Mcgee | 100 | 0 | 0 | 100 | 0 | 0
Operator Number | 200 | 0 | 0 | 200 | 0 | 0
47120 | 250 | 0 | 0 | 250 | 0 | 0
Well Name and Number | 300 | 0.75 | 80 | 300 | 0.06 | 0.32
Hilgers 33N2-22HZ | 400 | 2.25 | 80 | 399.96 | 0.51 | 2.9
API Number (if available) | 500 | 3.75 | 80 | 499.82 | 1.42 | 8.05
| 600 | 5.25 | 80 | 599.51 | 2.78 | 15.78
Location: QQ SEC TWP RGE | 700 | 6.75 | 80 | 698.96 | 4.6 | 26.07
SESE Sec 22-T3N-R68W | 800 | 8.25 | 80 | 798.1 | 6.86 | 38.93
Citing Type: Planned or Actual | 900 | 9.75 | 80 | 896.87 | 9.58 | 54.33
Planned | 1000 | 11.25 | 80 | 995.19 | 12.74 | 72.28
Deviation Indicator | 1100 | 12.75 | 80 | 1093 | 16.36 | 92.75
Horizontal | 1200 | 14.25 | 80 | 1190.24 | 20.41 | 115.74
North Reference | 1300 | 15.75 | 80 | 1286.83 | 24.9 | 141.23
True | 1383.33 | 17 | 80 | 1366.78 | 28.98 | 164.37
Grid Type | 1400 | 17 | 80 | 1382.72 | 29.83 | 169.17
#VALUE! | 1500 | 17 | 80 | 1478.35 | 34.91 | 197.96
| 1600 | 17 | 80 | 1573.98 | 39.98 | 226.75
| 1700 | 17 | 80 | 1669.61 | 45.06 | 255.55
| 1800 | 17 | 80 | 1765.24 | 50.14 | 284.34
| 1900 | 17 | 80 | 1860.87 | 55.21 | 313.13
| 2000 | 17 | 80 | 1956.5 | 60.29 | 341.92
| 2100 | 17 | 80 | 2052.13 | 65.37 | 370.72
| 2200 | 17 | 80 | 2147.76 | 70.44 | 399.51
| 2300 | 17 | 80 | 2243.39 | 75.52 | 428.3
| 2400 | 17 | 80 | 2339.02 | 80.6 | 457.1
| 2500 | 17 | 80 | 2434.65 | 85.68 | 485.89
| 2600 | 17 | 80 | 2530.28 | 90.75 | 514.68
| 2700 | 17 | 80 | 2625.91 | 95.83 | 543.48
| 2800 | 17 | 80 | 2721.54 | 100.91 | 572.27
| 2900 | 17 | 80 | 2817.17 | 105.98 | 601.06
| 3000 | 17 | 80 | 2912.8 | 111.06 | 629.85
| 3100 | 17 | 80 | 3008.43 | 116.14 | 658.65
| 3200 | 17 | 80 | 3104.06 | 121.21 | 687.44
| 3300 | 17 | 80 | 3199.7 | 126.29 | 716.23
| 3400 | 17 | 80 | 3295.33 | 131.37 | 745.03
| 3500 | 17 | 80 | 3390.96 | 136.45 | 773.82
| 3600 | 17 | 80 | 3486.59 | 141.52 | 802.61
| 3700 | 17 | 80 | 3582.22 | 146.6 | 831.41
| 3800 | 17 | 80 | 3677.85 | 151.68 | 860.2
| 3900 | 17 | 80 | 3773.48 | 156.75 | 888.99
| 4000 | 17 | 80 | 3869.11 | 161.83 | 917.78
| 4100 | 17 | 80 | 3964.74 | 166.91 | 946.58
| 4200 | 17 | 80 | 4060.37 | 171.98 | 975.37
| 4300 | 17 | 80 | 4156 | 177.06 | 1004.16
| 4323.33 | 17 | 80 | 4178.31 | 178.25 | 1010.88
| 4400 | 15.4667 | 80 | 4251.92 | 181.97 | 1031.99
| 4500 | 13.4667 | 80 | 4348.75 | 186.31 | 1056.59
| 4600 | 11.4667 | 80 | 4446.38 | 190.05 | 1077.85
| 4700 | 9.4667 | 80 | 4544.71 | 193.21 | 1095.74
| 4800 | 7.4667 | 80 | 4643.62 | 195.76 | 1110.24
| 4900 | 5.4667 | 80 | 4742.98 | 197.72 | 1121.33
| 5000 | 3.4667 | 80 | 4842.67 | 199.07 | 1129
| 5100 | 1.4667 | 80 | 4942.57 | 199.82 | 1133.23
| 5173.33 | 0 | 0 | 5015.9 | 199.98 | 1134.16
| 5200 | 0 | 0 | 5042.56 | 199.98 | 1134.16
| 5300 | 0 | 0 | 5142.56 | 199.98 | 1134.16
| 5400 | 0 | 0 | 5242.56 | 199.98 | 1134.16
| 5500 | 0 | 0 | 5342.56 | 199.98 | 1134.16
| 5600 | 0 | 0 | 5442.56 | 199.98 | 1134.16
| 5700 | 0 | 0 | 5542.56 | 199.98 | 1134.16
| 5800 | 0 | 0 | 5642.56 | 199.98 | 1134.16
| 5900 | 0 | 0 | 5742.56 | 199.98 | 1134.16
| 6000 | 0 | 0 | 5842.56 | 199.98 | 1134.16
| 6100 | 0 | 0 | 5942.56 | 199.98 | 1134.16
| 6200 | 0 | 0 | 6042.56 | 199.98 | 1134.16
| 6300 | 0 | 0 | 6142.56 | 199.98 | 1134.16
| 6400 | 0 | 0 | 6242.56 | 199.98 | 1134.16
| 6500 | 0 | 0 | 6342.56 | 199.98 | 1134.16
| 6600 | 0 | 0 | 6442.56 | 199.98 | 1134.16
| 6682.83 | 0 | 0 | 6525.4 | 199.98 | 1134.16
| 6700 | 1.545 | 270.2986 | 6542.56 | 199.98 | 1133.93
| 6750 | 6.045 | 270.2986 | 6592.44 | 200 | 1130.62
| 6800 | 10.545 | 270.2986 | 6641.9 | 200.04 | 1123.41
| 6850 | 15.045 | 270.2986 | 6690.65 | 200.1 | 1112.34
| 6900 | 19.545 | 270.2986 | 6738.38 | 200.17 | 1097.48
| 6950 | 24.045 | 270.2986 | 6784.79 | 200.27 | 1078.92
| 7000 | 28.545 | 270.2986 | 6829.6 | 200.39 | 1056.77
| 7050 | 33.045 | 270.2986 | 6872.54 | 200.52 | 1031.18
| 7100 | 37.545 | 270.2986 | 6913.34 | 200.67 | 1002.3
| 7150 | 42.045 | 270.2986 | 6951.75 | 200.84 | 970.31
| 7200 | 46.545 | 270.2986 | 6987.53 | 201.02 | 935.4
| 7250 | 51.045 | 270.2986 | 7020.46 | 201.21 | 897.79
| 7300 | 55.545 | 270.2986 | 7050.33 | 201.42 | 857.72
| 7350 | 60.045 | 270.2986 | 7076.98 | 201.64 | 815.42
| 7400 | 64.545 | 270.2986 | 7100.22 | 201.87 | 771.16
| 7450 | 69.045 | 270.2986 | 7119.91 | 202.11 | 725.22
| 7500 | 73.545 | 270.2986 | 7135.94 | 202.36 | 677.87
| 7550 | 78.045 | 270.2986 | 7148.21 | 202.61 | 629.42
| 7600 | 82.545 | 270.2986 | 7156.64 | 202.87 | 580.15
| 7650 | 87.045 | 270.2986 | 7161.17 | 203.13 | 530.36
| 7687.35 | 90.4062 | 270.2986 | 7162 | 203.32 | 493.03
| 7700 | 90.4062 | 270.2986 | 7161.91 | 203.39 | 480.38
| 7800 | 90.4062 | 270.2986 | 7161.2 | 203.91 | 380.38
| 7900 | 90.4062 | 270.2986 | 7160.49 | 204.43 | 280.39
| 8000 | 90.4062 | 270.2986 | 7159.78 | 204.95 | 180.39
| 8100 | 90.4062 | 270.2986 | 7159.08 | 205.47 | 80.4
| 8200 | 90.4062 | 270.2986 | 7158.37 | 206 | -19.6
| 8300 | 90.4062 | 270.2986 | 7157.66 | 206.52 | -119.6
| 8400 | 90.4062 | 270.2986 | 7156.95 | 207.04 | -219.59
| 8500 | 90.4062 | 270.2986 | 7156.24 | 207.56 | -319.59
| 8600 | 90.4062 | 270.2986 | 7155.53 | 208.08 | -419.58
| 8700 | 90.4062 | 270.2986 | 7154.82 | 208.6 | -519.58
| 8800 | 90.4062 | 270.2986 | 7154.11 | 209.12 | -619.58
| 8900 | 90.4062 | 270.2986 | 7153.4 | 209.64 | -719.57
| 9000 | 90.4062 | 270.2986 | 7152.69 | 210.16 | -819.57
| 9100 | 90.4062 | 270.2986 | 7151.99 | 210.69 | -919.57
| 9200 | 90.4062 | 270.2986 | 7151.28 | 211.21 | -1019.56
| 9300 | 90.4062 | 270.2986 | 7150.57 | 211.73 | -1119.56
| 9400 | 90.4062 | 270.2986 | 7149.86 | 212.25 | -1219.55
| 9500 | 90.4062 | 270.2986 | 7149.15 | 212.77 | -1319.55
| 9600 | 90.4062 | 270.2986 | 7148.44 | 213.29 | -1419.55
| 9700 | 90.4062 | 270.2986 | 7147.73 | 213.81 | -1519.54
| 9800 | 90.4062 | 270.2986 | 7147.02 | 214.33 | -1619.54
| 9900 | 90.4062 | 270.2986 | 7146.31 | 214.85 | -1719.53
| 10000 | 90.4062 | 270.2986 | 7145.61 | 215.38 | -1819.53
| 10100 | 90.4062 | 270.2986 | 7144.9 | 215.9 | -1919.53
| 10200 | 90.4062 | 270.2986 | 7144.19 | 216.42 | -2019.52
| 10300 | 90.4062 | 270.2986 | 7143.48 | 216.94 | -2119.52
| 10400 | 90.4062 | 270.2986 | 7142.77 | 217.46 | -2219.51
| 10500 | 90.4062 | 270.2986 | 7142.06 | 217.98 | -2319.51
| 10600 | 90.4062 | 270.2986 | 7141.35 | 218.5 | -2419.51
| 10700 | 90.4062 | 270.2986 | 7140.64 | 219.02 | -2519.5
| 10800 | 90.4062 | 270.2986 | 7139.93 | 219.54 | -2619.5
| 10900 | 90.4062 | 270.2986 | 7139.23 | 220.07 | -2719.5
| 11000 | 90.4062 | 270.2986 | 7138.52 | 220.59 | -2819.49
| 11100 | 90.4062 | 270.2986 | 7137.81 | 221.11 | -2919.49
| 11200 | 90.4062 | 270.2986 | 7137.1 | 221.63 | -3019.48
| 11300 | 90.4062 | 270.2986 | 7136.39 | 222.15 | -3119.48
| 11400 | 90.4062 | 270.2986 | 7135.68 | 222.67 | -3219.48
| 11500 | 90.4062 | 270.2986 | 7134.97 | 223.19 | -3319.47
| 11600 | 90.4062 | 270.2986 | 7134.26 | 223.71 | -3419.47
| 11700 | 90.4062 | 270.2986 | 7133.55 | 224.23 | -3519.46
| 11800 | 90.4062 | 270.2986 | 7132.84 | 224.76 | -3619.46
| 11900 | 90.4062 | 270.2986 | 7132.14 | 225.28 | -3719.46
| 12000 | 90.4062 | 270.2986 | 7131.43 | 225.8 | -3819.45
| 12100 | 90.4062 | 270.2986 | 7130.72 | 226.32 | -3919.45
| 12200 | 90.4062 | 270.2986 | 7130.01 | 226.84 | -4019.45
| 12300 | 90.4062 | 270.2986 | 7129.3 | 227.36 | -4119.44
| 12342.35 | 90.4062 | 270.2986 | 7129 | 227.58 | -4161.79

## Lookup (hidden)
North Reference | RetunValue | Grid Type | ReturnValue | Deviation Indicator | ReturnValue
| 2 |  | 0 |  | 4
True |  | SPCS-Colorado Central-NAD27 |  | Directional
Grid |  | SPCS-Colorado Central-NAD83 |  | High Angle
|  | SPCS-Colorado North-NAD27 |  | Horizontal
SPCS-Colorado North-NAD83
SPCS-Colorado South-NAD27
SPCS-Colorado South-NAD83
UTM-Zone 12 NAD27
UTM-Zone 12 NAD83
UTM-Zone 13 NAD27
UTM-Zone 13 NAD83