## Data
Header Information | measured depth (ft) | inclination (°) | azimuth (°) | true vertical depth (ft) | northing +N/-S (ft) | easting +E/-W (ft)
Operator Name | 0 | 0 | 0 | 0 | 0 | 0
Kerr-Mcgee | 100 | 0 | 0 | 100 | 0 | 0
Operator Number | 200 | 0 | 0 | 200 | 0 | 0
47120 | 300 | 0 | 0 | 300 | 0 | 0
Well Name and Number | 400 | 1.5 | 251 | 399.99 | -0.43 | -1.24
Hilgers 36N-27HZ | 500 | 3 | 251 | 499.91 | -1.7 | -4.95
API Number (if available) | 600 | 4.5 | 251 | 599.69 | -3.83 | -11.13
| 700 | 6 | 251 | 699.27 | -6.81 | -19.78
Location: QQ SEC TWP RGE | 800 | 7.5 | 251 | 798.57 | -10.64 | -30.9
SESE Sec 22-T3N-R68W | 900 | 9 | 251 | 897.54 | -15.31 | -44.46
Citing Type: Planned or Actual | 1000 | 10.5 | 251 | 996.09 | -20.82 | -60.48
Planned | 1100 | 12 | 251 | 1094.16 | -27.18 | -78.92
Deviation Indicator | 1200 | 13.5 | 251 | 1191.7 | -34.36 | -99.79
Horizontal | 1300 | 15 | 251 | 1288.62 | -42.37 | -123.06
North Reference | 1400 | 16.5 | 251 | 1384.86 | -51.21 | -148.73
True | 1500 | 18 | 251 | 1480.36 | -60.87 | -176.77
Grid Type | 1600 | 19.5 | 251 | 1575.05 | -71.33 | -207.16
#VALUE! | 1633.33 | 20 | 251 | 1606.42 | -75 | -217.81
| 1700 | 20 | 251 | 1669.07 | -82.42 | -239.37
| 1800 | 20 | 251 | 1763.04 | -93.56 | -271.7
| 1900 | 20 | 251 | 1857.01 | -104.69 | -304.04
| 2000 | 20 | 251 | 1950.97 | -115.83 | -336.38
| 2100 | 20 | 251 | 2044.94 | -126.96 | -368.72
| 2200 | 20 | 251 | 2138.91 | -138.1 | -401.06
| 2300 | 20 | 251 | 2232.88 | -149.23 | -433.4
| 2400 | 20 | 251 | 2326.85 | -160.37 | -465.74
| 2500 | 20 | 251 | 2420.82 | -171.5 | -498.08
| 2600 | 20 | 251 | 2514.79 | -182.64 | -530.41
| 2700 | 20 | 251 | 2608.76 | -193.77 | -562.75
| 2800 | 20 | 251 | 2702.73 | -204.91 | -595.09
| 2900 | 20 | 251 | 2796.7 | -216.04 | -627.43
| 3000 | 20 | 251 | 2890.67 | -227.18 | -659.77
| 3100 | 20 | 251 | 2984.64 | -238.31 | -692.11
| 3200 | 20 | 251 | 3078.61 | -249.45 | -724.45
| 3300 | 20 | 251 | 3172.58 | -260.58 | -756.78
| 3400 | 20 | 251 | 3266.54 | -271.72 | -789.12
| 3500 | 20 | 251 | 3360.51 | -282.85 | -821.46
| 3600 | 20 | 251 | 3454.48 | -293.99 | -853.8
| 3700 | 20 | 251 | 3548.45 | -305.12 | -886.14
| 3800 | 20 | 251 | 3642.42 | -316.26 | -918.48
| 3900 | 20 | 251 | 3736.39 | -327.39 | -950.82
| 4000 | 20 | 251 | 3830.36 | -338.53 | -983.15
| 4100 | 20 | 251 | 3924.33 | -349.66 | -1015.49
| 4200 | 20 | 251 | 4018.3 | -360.8 | -1047.83
| 4300 | 20 | 251 | 4112.27 | -371.93 | -1080.17
| 4400 | 20 | 251 | 4206.24 | -383.07 | -1112.51
| 4483.33 | 20 | 251 | 4284.54 | -392.35 | -1139.46
| 4500 | 19.6667 | 251 | 4300.22 | -394.19 | -1144.8
| 4600 | 17.6667 | 251 | 4394.96 | -404.61 | -1175.07
| 4700 | 15.6667 | 251 | 4490.75 | -413.94 | -1202.18
| 4800 | 13.6667 | 251 | 4587.49 | -422.19 | -1226.12
| 4900 | 11.6667 | 251 | 4685.05 | -429.33 | -1246.85
| 5000 | 9.6667 | 251 | 4783.32 | -435.35 | -1264.35
| 5100 | 7.6667 | 251 | 4882.17 | -440.26 | -1278.6
| 5200 | 5.6667 | 251 | 4981.49 | -444.04 | -1289.58
| 5300 | 3.6667 | 251 | 5081.15 | -446.69 | -1297.27
| 5400 | 1.6667 | 251 | 5181.04 | -448.2 | -1301.67
| 5483.33 | 0 | 0 | 5264.36 | -448.59 | -1302.81
| 5500 | 0 | 0 | 5281.03 | -448.59 | -1302.81
| 5600 | 0 | 0 | 5381.03 | -448.59 | -1302.81
| 5700 | 0 | 0 | 5481.03 | -448.59 | -1302.81
| 5800 | 0 | 0 | 5581.03 | -448.59 | -1302.81
| 5900 | 0 | 0 | 5681.03 | -448.59 | -1302.81
| 6000 | 0 | 0 | 5781.03 | -448.59 | -1302.81
| 6100 | 0 | 0 | 5881.03 | -448.59 | -1302.81
| 6200 | 0 | 0 | 5981.03 | -448.59 | -1302.81
| 6300 | 0 | 0 | 6081.03 | -448.59 | -1302.81
| 6400 | 0 | 0 | 6181.03 | -448.59 | -1302.81
| 6500 | 0 | 0 | 6281.03 | -448.59 | -1302.81
| 6600 | 0 | 0 | 6381.03 | -448.59 | -1302.81
| 6700 | 0 | 0 | 6481.03 | -448.59 | -1302.81
| 6774.35 | 0 | 0 | 6555.38 | -448.59 | -1302.81
| 6800 | 2.3082 | 179.7895 | 6581.02 | -449.11 | -1302.81
| 6850 | 6.8082 | 179.7895 | 6630.85 | -453.08 | -1302.8
| 6900 | 11.3082 | 179.7895 | 6680.21 | -460.95 | -1302.77
| 6950 | 15.8082 | 179.7895 | 6728.81 | -472.67 | -1302.73
| 7000 | 20.3082 | 179.7895 | 6776.33 | -488.17 | -1302.67
| 7050 | 24.8082 | 179.7895 | 6822.49 | -507.34 | -1302.6
| 7100 | 29.3082 | 179.7895 | 6867.01 | -530.08 | -1302.51
| 7150 | 33.8082 | 179.7895 | 6909.6 | -556.24 | -1302.42
| 7200 | 38.3082 | 179.7895 | 6950.02 | -585.67 | -1302.31
| 7250 | 42.8082 | 179.7895 | 6987.99 | -618.17 | -1302.19
| 7300 | 47.3082 | 179.7895 | 7023.3 | -653.55 | -1302.06
| 7350 | 51.8082 | 179.7895 | 7055.73 | -691.59 | -1301.92
| 7400 | 56.3082 | 179.7895 | 7085.07 | -732.06 | -1301.77
| 7450 | 60.8082 | 179.7895 | 7111.14 | -774.71 | -1301.62
| 7500 | 65.3082 | 179.7895 | 7133.79 | -819.27 | -1301.45
| 7550 | 69.8082 | 179.7895 | 7152.87 | -865.47 | -1301.28
| 7600 | 74.3082 | 179.7895 | 7168.27 | -913.03 | -1301.11
| 7650 | 78.8082 | 179.7895 | 7179.89 | -961.65 | -1300.93
| 7700 | 83.3082 | 179.7895 | 7187.66 | -1011.03 | -1300.75
| 7750 | 87.8082 | 179.7895 | 7191.53 | -1060.86 | -1300.56
| 7776.01 | 90.1494 | 179.7895 | 7192 | -1086.87 | -1300.47
| 7800 | 90.1494 | 179.7895 | 7191.94 | -1110.86 | -1300.38
| 7900 | 90.1494 | 179.7895 | 7191.67 | -1210.86 | -1300.01
| 8000 | 90.1494 | 179.7895 | 7191.41 | -1310.85 | -1299.65
| 8100 | 90.1494 | 179.7895 | 7191.15 | -1410.85 | -1299.28
| 8200 | 90.1494 | 179.7895 | 7190.89 | -1510.85 | -1298.91
| 8300 | 90.1494 | 179.7895 | 7190.63 | -1610.85 | -1298.54
| 8400 | 90.1494 | 179.7895 | 7190.37 | -1710.85 | -1298.18
| 8500 | 90.1494 | 179.7895 | 7190.11 | -1810.85 | -1297.81
| 8600 | 90.1494 | 179.7895 | 7189.85 | -1910.85 | -1297.44
| 8700 | 90.1494 | 179.7895 | 7189.59 | -2010.85 | -1297.07
| 8800 | 90.1494 | 179.7895 | 7189.33 | -2110.85 | -1296.71
| 8900 | 90.1494 | 179.7895 | 7189.07 | -2210.85 | -1296.34
| 9000 | 90.1494 | 179.7895 | 7188.81 | -2310.84 | -1295.97
| 9100 | 90.1494 | 179.7895 | 7188.54 | -2410.84 | -1295.6
| 9200 | 90.1494 | 179.7895 | 7188.28 | -2510.84 | -1295.24
| 9300 | 90.1494 | 179.7895 | 7188.02 | -2610.84 | -1294.87
| 9400 | 90.1494 | 179.7895 | 7187.76 | -2710.84 | -1294.5
| 9500 | 90.1494 | 179.7895 | 7187.5 | -2810.84 | -1294.13
| 9600 | 90.1494 | 179.7895 | 7187.24 | -2910.84 | -1293.77
| 9700 | 90.1494 | 179.7895 | 7186.98 | -3010.84 | -1293.4
| 9800 | 90.1494 | 179.7895 | 7186.72 | -3110.84 | -1293.03
| 9900 | 90.1494 | 179.7895 | 7186.46 | -3210.84 | -1292.66
| 10000 | 90.1494 | 179.7895 | 7186.2 | -3310.83 | -1292.3
| 10100 | 90.1494 | 179.7895 | 7185.94 | -3410.83 | -1291.93
| 10200 | 90.1494 | 179.7895 | 7185.68 | -3510.83 | -1291.56
| 10300 | 90.1494 | 179.7895 | 7185.41 | -3610.83 | -1291.19
| 10400 | 90.1494 | 179.7895 | 7185.15 | -3710.83 | -1290.83
| 10500 | 90.1494 | 179.7895 | 7184.89 | -3810.83 | -1290.46
| 10600 | 90.1494 | 179.7895 | 7184.63 | -3910.83 | -1290.09
| 10700 | 90.1494 | 179.7895 | 7184.37 | -4010.83 | -1289.72
| 10800 | 90.1494 | 179.7895 | 7184.11 | -4110.83 | -1289.36
| 10900 | 90.1494 | 179.7895 | 7183.85 | -4210.83 | -1288.99
| 11000 | 90.1492 | 177.7896 | 7183.59 | -4310.8 | -1286.88
| 11060.56 | 90.1489 | 176.5784 | 7183.43 | -4371.28 | -1283.9
| 11100 | 90.1489 | 176.5784 | 7183.33 | -4410.65 | -1281.55
| 11200 | 90.1489 | 176.5784 | 7183.07 | -4510.47 | -1275.58
| 11300 | 90.1489 | 176.5784 | 7182.81 | -4610.3 | -1269.61
| 11400 | 90.1489 | 176.5784 | 7182.55 | -4710.12 | -1263.64
| 11500 | 90.1489 | 176.5784 | 7182.29 | -4809.94 | -1257.68
| 11600 | 90.1489 | 176.5784 | 7182.03 | -4909.76 | -1251.71
| 11700 | 90.1489 | 176.5784 | 7181.77 | -5009.58 | -1245.74
| 11800 | 90.1489 | 176.5784 | 7181.51 | -5109.4 | -1239.77
| 11900 | 90.1489 | 176.5784 | 7181.25 | -5209.22 | -1233.8
| 12000 | 90.1489 | 176.5784 | 7180.99 | -5309.05 | -1227.83
| 12100 | 90.1489 | 176.5784 | 7180.73 | -5408.87 | -1221.87
| 12200 | 90.1489 | 176.5784 | 7180.47 | -5508.69 | -1215.9
| 12300 | 90.1489 | 176.5784 | 7180.21 | -5608.51 | -1209.93
| 12400 | 90.1489 | 176.5784 | 7179.95 | -5708.33 | -1203.96
| 12500 | 90.1489 | 176.5784 | 7179.69 | -5808.15 | -1197.99
| 12600 | 90.1489 | 176.5784 | 7179.43 | -5907.97 | -1192.03
| 12700 | 90.1489 | 176.5784 | 7179.17 | -6007.79 | -1186.06
| 12765.63 | 90.1489 | 176.5784 | 7179 | -6073.31 | -1182.14

## Lookup (hidden)
North Reference | RetunValue | Grid Type | ReturnValue | Deviation Indicator | ReturnValue
| 2 |  | 0 |  | 4
True |  | SPCS-Colorado Central-NAD27 |  | Directional
Grid |  | SPCS-Colorado Central-NAD83 |  | High Angle
|  | SPCS-Colorado North-NAD27 |  | Horizontal
SPCS-Colorado North-NAD83
SPCS-Colorado South-NAD27
SPCS-Colorado South-NAD83
UTM-Zone 12 NAD27
UTM-Zone 12 NAD83
UTM-Zone 13 NAD27
UTM-Zone 13 NAD83