## Data
Header Information | measured depth (ft) | inclination (°) | azimuth (°) | true vertical depth (ft) | northing +N/-S (ft) | easting +E/-W (ft)
Operator Name | 0 | 0 | 0 | 0 | 0 | 0
Kerr-Mcgee | 100 | 0 | 0 | 100 | 0 | 0
Operator Number | 200 | 0 | 0 | 200 | 0 | 0
47120 | 250 | 0 | 0 | 250 | 0 | 0
Well Name and Number | 300 | 0.75 | 176 | 300 | -0.33 | 0.02
Hilgers 41N-26HZ | 400 | 2.25 | 176 | 399.96 | -2.94 | 0.21
API Number (if available) | 500 | 3.75 | 176 | 499.82 | -8.16 | 0.57
| 600 | 5.25 | 176 | 599.51 | -15.98 | 1.12
Location: QQ SEC TWP RGE | 700 | 6.75 | 176 | 698.96 | -26.41 | 1.85
SESE Sec 22-T3N-R68W | 800 | 8.25 | 176 | 798.1 | -39.43 | 2.76
Citing Type: Planned or Actual | 900 | 9.75 | 176 | 896.87 | -55.04 | 3.85
Planned | 1000 | 11.25 | 176 | 995.19 | -73.22 | 5.12
Deviation Indicator | 1100 | 12.75 | 176 | 1093 | -93.96 | 6.57
Horizontal | 1200 | 14.25 | 176 | 1190.24 | -117.24 | 8.2
North Reference | 1300 | 15.75 | 176 | 1286.83 | -143.06 | 10
True | 1400 | 17.25 | 176 | 1382.71 | -171.39 | 11.98
Grid Type | 1450 | 18 | 176 | 1430.36 | -186.49 | 13.04
#VALUE! | 1500 | 18 | 176 | 1477.91 | -201.91 | 14.12
| 1600 | 18 | 176 | 1573.02 | -232.73 | 16.27
| 1700 | 18 | 176 | 1668.12 | -263.56 | 18.43
| 1800 | 18 | 176 | 1763.23 | -294.39 | 20.59
| 1900 | 18 | 176 | 1858.33 | -325.21 | 22.74
| 2000 | 18 | 176 | 1953.44 | -356.04 | 24.9
| 2100 | 18 | 176 | 2048.54 | -386.87 | 27.05
| 2200 | 18 | 176 | 2143.65 | -417.69 | 29.21
| 2300 | 18 | 176 | 2238.76 | -448.52 | 31.36
| 2400 | 18 | 176 | 2333.86 | -479.35 | 33.52
| 2500 | 18 | 176 | 2428.97 | -510.17 | 35.67
| 2600 | 18 | 176 | 2524.07 | -541 | 37.83
| 2700 | 18 | 176 | 2619.18 | -571.83 | 39.99
| 2800 | 18 | 176 | 2714.28 | -602.65 | 42.14
| 2900 | 18 | 176 | 2809.39 | -633.48 | 44.3
| 3000 | 18 | 176 | 2904.5 | -664.3 | 46.45
| 3100 | 18 | 176 | 2999.6 | -695.13 | 48.61
| 3200 | 18 | 176 | 3094.71 | -725.96 | 50.76
| 3300 | 18 | 176 | 3189.81 | -756.78 | 52.92
| 3400 | 18 | 176 | 3284.92 | -787.61 | 55.08
| 3500 | 18 | 176 | 3380.02 | -818.44 | 57.23
| 3600 | 18 | 176 | 3475.13 | -849.26 | 59.39
| 3700 | 18 | 176 | 3570.24 | -880.09 | 61.54
| 3800 | 18 | 176 | 3665.34 | -910.92 | 63.7
| 3900 | 18 | 176 | 3760.45 | -941.74 | 65.85
| 4000 | 18 | 176 | 3855.55 | -972.57 | 68.01
| 4100 | 18 | 176 | 3950.66 | -1003.4 | 70.16
| 4210 | 18 | 176 | 4055.27 | -1037.3 | 72.54
| 4300 | 16.2 | 176 | 4141.29 | -1063.7 | 74.38
| 4400 | 14.2 | 176 | 4237.79 | -1089.86 | 76.21
| 4500 | 12.2 | 176 | 4335.14 | -1112.63 | 77.8
| 4600 | 10.2 | 176 | 4433.23 | -1132.01 | 79.16
| 4700 | 8.2 | 176 | 4531.94 | -1147.96 | 80.27
| 4800 | 6.2 | 176 | 4631.15 | -1160.46 | 81.15
| 4900 | 4.2 | 176 | 4730.73 | -1169.5 | 81.78
| 5000 | 2.2 | 176 | 4830.57 | -1175.07 | 82.17
| 5110 | 0 | 0 | 4940.54 | -1177.18 | 82.32
| 5200 | 0 | 0 | 5030.54 | -1177.18 | 82.32
| 5300 | 0 | 0 | 5130.54 | -1177.18 | 82.32
| 5400 | 0 | 0 | 5230.54 | -1177.18 | 82.32
| 5500 | 0 | 0 | 5330.54 | -1177.18 | 82.32
| 5600 | 0 | 0 | 5430.54 | -1177.18 | 82.32
| 5700 | 0 | 0 | 5530.54 | -1177.18 | 82.32
| 5800 | 0 | 0 | 5630.54 | -1177.18 | 82.32
| 5900 | 0 | 0 | 5730.54 | -1177.18 | 82.32
| 6000 | 0 | 0 | 5830.54 | -1177.18 | 82.32
| 6100 | 0 | 0 | 5930.54 | -1177.18 | 82.32
| 6200 | 0 | 0 | 6030.54 | -1177.18 | 82.32
| 6300 | 0 | 0 | 6130.54 | -1177.18 | 82.32
| 6400 | 0 | 0 | 6230.54 | -1177.18 | 82.32
| 6500 | 0 | 0 | 6330.54 | -1177.18 | 82.32
| 6600 | 0 | 0 | 6430.54 | -1177.18 | 82.32
| 6692.84 | 0 | 0 | 6523.38 | -1177.18 | 82.32
| 6700 | 0.6444 | 91.371 | 6530.54 | -1177.18 | 82.36
| 6750 | 5.1444 | 91.371 | 6580.47 | -1177.24 | 84.88
| 6800 | 9.6444 | 91.371 | 6630.04 | -1177.39 | 91.31
| 6850 | 14.1444 | 91.371 | 6678.95 | -1177.64 | 101.61
| 6900 | 18.6444 | 91.371 | 6726.91 | -1177.97 | 115.72
| 6950 | 23.1444 | 91.371 | 6773.61 | -1178.4 | 133.54
| 7000 | 27.6444 | 91.371 | 6818.76 | -1178.91 | 154.97
| 7050 | 32.1444 | 91.371 | 6862.1 | -1179.51 | 179.88
| 7100 | 36.6444 | 91.371 | 6903.35 | -1180.19 | 208.1
| 7150 | 41.1444 | 91.371 | 6942.25 | -1180.94 | 239.48
| 7200 | 45.6444 | 91.371 | 6978.57 | -1181.76 | 273.81
| 7250 | 50.1444 | 91.371 | 7012.09 | -1182.65 | 310.89
| 7300 | 54.6444 | 91.371 | 7042.59 | -1183.59 | 350.48
| 7350 | 59.1444 | 91.371 | 7069.9 | -1184.6 | 392.34
| 7400 | 63.6444 | 91.371 | 7093.83 | -1185.65 | 436.21
| 7450 | 68.1444 | 91.371 | 7114.25 | -1186.74 | 481.83
| 7500 | 72.6444 | 91.371 | 7131.02 | -1187.86 | 528.9
| 7550 | 77.1444 | 91.371 | 7144.04 | -1189.02 | 577.15
| 7600 | 81.6444 | 91.371 | 7153.24 | -1190.19 | 626.27
| 7650 | 86.1444 | 91.371 | 7158.56 | -1191.38 | 675.96
| 7690.62 | 89.7998 | 91.371 | 7160 | -1192.35 | 716.53
| 7700 | 89.7998 | 91.371 | 7160.03 | -1192.58 | 725.91
| 7800 | 89.7998 | 91.371 | 7160.38 | -1194.97 | 825.88
| 7900 | 89.7998 | 91.371 | 7160.73 | -1197.36 | 925.85
| 8000 | 89.7998 | 91.371 | 7161.08 | -1199.76 | 1025.82
| 8100 | 89.7998 | 91.371 | 7161.43 | -1202.15 | 1125.79
| 8200 | 89.7998 | 91.371 | 7161.78 | -1204.54 | 1225.77
| 8300 | 89.7998 | 91.371 | 7162.13 | -1206.93 | 1325.74
| 8400 | 89.7998 | 91.371 | 7162.48 | -1209.33 | 1425.71
| 8500 | 89.7998 | 91.371 | 7162.83 | -1211.72 | 1525.68
| 8600 | 89.7998 | 91.371 | 7163.18 | -1214.11 | 1625.65
| 8700 | 89.7998 | 91.371 | 7163.52 | -1216.5 | 1725.62
| 8800 | 89.7998 | 91.371 | 7163.87 | -1218.9 | 1825.59
| 8900 | 89.7998 | 91.371 | 7164.22 | -1221.29 | 1925.56
| 9000 | 89.7998 | 91.371 | 7164.57 | -1223.68 | 2025.53
| 9100 | 89.7998 | 91.371 | 7164.92 | -1226.08 | 2125.5
| 9200 | 89.7998 | 91.371 | 7165.27 | -1228.47 | 2225.47
| 9300 | 89.7998 | 91.371 | 7165.62 | -1230.86 | 2325.44
| 9400 | 89.7998 | 91.371 | 7165.97 | -1233.25 | 2425.41
| 9500 | 89.7998 | 91.371 | 7166.32 | -1235.65 | 2525.39
| 9600 | 89.7998 | 91.371 | 7166.67 | -1238.04 | 2625.36
| 9700 | 89.7998 | 91.371 | 7167.02 | -1240.43 | 2725.33
| 9800 | 89.7998 | 91.371 | 7167.37 | -1242.82 | 2825.3
| 9900 | 89.7998 | 91.371 | 7167.72 | -1245.22 | 2925.27
| 10000 | 89.7998 | 91.371 | 7168.07 | -1247.61 | 3025.24
| 10100 | 89.7998 | 91.371 | 7168.42 | -1250 | 3125.21
| 10200 | 89.7998 | 91.371 | 7168.77 | -1252.39 | 3225.18
| 10250 | 89.7998 | 91.371 | 7168.94 | -1253.59 | 3275.17
| 10300 | 89.7998 | 92.3709 | 7169.11 | -1255.22 | 3325.14
| 10311.47 | 89.7998 | 92.6003 | 7169.15 | -1255.72 | 3336.6
| 10400 | 89.7998 | 92.6003 | 7169.46 | -1259.74 | 3425.04
| 10500 | 89.7998 | 92.6003 | 7169.81 | -1264.27 | 3524.93
| 10600 | 89.7998 | 92.6003 | 7170.16 | -1268.81 | 3624.83
| 10700 | 89.7998 | 92.6003 | 7170.51 | -1273.35 | 3724.73
| 10800 | 89.7998 | 92.6003 | 7170.86 | -1277.88 | 3824.62
| 10900 | 89.7998 | 92.6003 | 7171.21 | -1282.42 | 3924.52
| 11000 | 89.7998 | 92.6003 | 7171.56 | -1286.96 | 4024.41
| 11100 | 89.7998 | 92.6003 | 7171.91 | -1291.49 | 4124.31
| 11200 | 89.7998 | 92.6003 | 7172.26 | -1296.03 | 4224.21
| 11300 | 89.7998 | 92.6003 | 7172.61 | -1300.57 | 4324.1
| 11400 | 89.7998 | 92.6003 | 7172.96 | -1305.1 | 4424
| 11500 | 89.7998 | 92.6003 | 7173.31 | -1309.64 | 4523.9
| 11600 | 89.7998 | 92.6003 | 7173.66 | -1314.18 | 4623.79
| 11700 | 89.7998 | 92.6003 | 7174.01 | -1318.72 | 4723.69
| 11800 | 89.7998 | 92.6003 | 7174.35 | -1323.25 | 4823.59
| 11900 | 89.7998 | 92.6003 | 7174.7 | -1327.79 | 4923.48
| 12000 | 89.7998 | 92.6003 | 7175.05 | -1332.33 | 5023.38
| 12100 | 89.7998 | 92.6003 | 7175.4 | -1336.86 | 5123.28
| 12200 | 89.7998 | 92.6003 | 7175.75 | -1341.4 | 5223.17
| 12300 | 89.7998 | 92.6003 | 7176.1 | -1345.94 | 5323.07
| 12400 | 89.7998 | 92.6003 | 7176.45 | -1350.47 | 5422.96
| 12500 | 89.7998 | 92.6003 | 7176.8 | -1355.01 | 5522.86
| 12600 | 89.7998 | 92.6003 | 7177.15 | -1359.55 | 5622.76
| 12700 | 89.7998 | 92.6003 | 7177.5 | -1364.08 | 5722.65
| 12800 | 89.7998 | 92.6003 | 7177.85 | -1368.62 | 5822.55
| 12843.42 | 89.7998 | 92.6003 | 7178 | -1370.59 | 5865.92

## Lookup (hidden)
North Reference | RetunValue | Grid Type | ReturnValue | Deviation Indicator | ReturnValue
| 2 |  | 0 |  | 4
True |  | SPCS-Colorado Central-NAD27 |  | Directional
Grid |  | SPCS-Colorado Central-NAD83 |  | High Angle
|  | SPCS-Colorado North-NAD27 |  | Horizontal
SPCS-Colorado North-NAD83
SPCS-Colorado South-NAD27
SPCS-Colorado South-NAD83
UTM-Zone 12 NAD27
UTM-Zone 12 NAD83
UTM-Zone 13 NAD27
UTM-Zone 13 NAD83