## Data
Header Information | measured depth (ft) | inclination (°) | azimuth (°) | true vertical depth (ft) | northing +N/-S (ft) | easting +E/-W (ft)
Operator Name | 0 | 0 | 0 | 0 | 0 | 0
EXTRACTION OIL & GAS | 100 | 0 | 0 | 100 | 0 | 0
Operator Number | 200 | 0 | 0 | 200 | 0 | 0
10459 | 300 | 0 | 0 | 300 | 0 | 0
Well Name and Number | 400 | 0 | 0 | 400 | 0 | 0
SELTZER 3 | 500 | 0 | 0 | 500 | 0 | 0
API Number (if available) | 600 | 0 | 0 | 600 | 0 | 0
| 700 | 0 | 0 | 700 | 0 | 0
Location: QQ SEC TWP RGE | 800 | 0 | 0 | 800 | 0 | 0
NW NE SEC. 4 T1S R67W | 900 | 0 | 0 | 900 | 0 | 0
Citing Type: Planned or Actual | 1000 | 0 | 0 | 1000 | 0 | 0
PLANNED | 1100 | 0 | 0 | 1100 | 0 | 0
Deviation Indicator | 1200 | 0 | 0 | 1200 | 0 | 0
Horizontal | 1300 | 0 | 0 | 1300 | 0 | 0
North Reference | 1400 | 0 | 0 | 1400 | 0 | 0
True | 1500 | 0 | 0 | 1500 | 0 | 0
Grid Type | 1600 | 0 | 0 | 1600 | 0 | 0
#VALUE! | 1700 | 0 | 0 | 1700 | 0 | 0
| 1800 | 2 | 1.97 | 1799.98 | 1.74 | 0.06
| 1900 | 4 | 1.97 | 1899.84 | 6.97 | 0.24
| 2000 | 6 | 1.97 | 1999.45 | 15.68 | 0.54
| 2100 | 8 | 1.97 | 2098.7 | 27.86 | 0.96
| 2200 | 10 | 1.97 | 2197.47 | 43.5 | 1.5
| 2300 | 12 | 1.97 | 2295.62 | 62.57 | 2.15
| 2300.25 | 12 | 1.97 | 2295.86 | 62.62 | 2.15
| 2400 | 12 | 1.97 | 2393.44 | 83.35 | 2.87
| 2500 | 12 | 1.97 | 2491.25 | 104.14 | 3.58
| 2600 | 12 | 1.97 | 2589.06 | 124.93 | 4.3
| 2700 | 12 | 1.97 | 2686.88 | 145.71 | 5.01
| 2800 | 12 | 1.97 | 2784.69 | 166.5 | 5.72
| 2900 | 12 | 1.97 | 2882.5 | 187.29 | 6.44
| 3000 | 12 | 1.97 | 2980.31 | 208.08 | 7.15
| 3100 | 12 | 1.97 | 3078.13 | 228.86 | 7.87
| 3200 | 12 | 1.97 | 3175.94 | 249.65 | 8.58
| 3300 | 12 | 1.97 | 3273.75 | 270.44 | 9.3
| 3362.76 | 12 | 1.97 | 3335.14 | 283.48 | 9.75
| 3400 | 11.26 | 1.97 | 3371.62 | 290.99 | 10.01
| 3500 | 9.26 | 1.97 | 3470.01 | 308.79 | 10.62
| 3600 | 7.26 | 1.97 | 3568.97 | 323.15 | 11.11
| 3700 | 5.26 | 1.97 | 3668.37 | 334.04 | 11.49
| 3800 | 3.26 | 1.97 | 3768.09 | 341.47 | 11.74
| 3900 | 1.26 | 1.97 | 3868 | 345.41 | 11.88
| 3963 | 0 | 0 | 3931 | 346.1 | 11.9
| 4000 | 0 | 0 | 3968 | 346.1 | 11.9
| 4100 | 0 | 0 | 4068 | 346.1 | 11.9
| 4200 | 0 | 0 | 4168 | 346.1 | 11.9
| 4300 | 0 | 0 | 4268 | 346.1 | 11.9
| 4400 | 0 | 0 | 4368 | 346.1 | 11.9
| 4500 | 0 | 0 | 4468 | 346.1 | 11.9
| 4600 | 0 | 0 | 4568 | 346.1 | 11.9
| 4700 | 0 | 0 | 4668 | 346.1 | 11.9
| 4800 | 0 | 0 | 4768 | 346.1 | 11.9
| 4900 | 0 | 0 | 4868 | 346.1 | 11.9
| 5000 | 0 | 0 | 4968 | 346.1 | 11.9
| 5100 | 0 | 0 | 5068 | 346.1 | 11.9
| 5200 | 0 | 0 | 5168 | 346.1 | 11.9
| 5300 | 0 | 0 | 5268 | 346.1 | 11.9
| 5400 | 0 | 0 | 5368 | 346.1 | 11.9
| 5500 | 0 | 0 | 5468 | 346.1 | 11.9
| 5600 | 0 | 0 | 5568 | 346.1 | 11.9
| 5700 | 0 | 0 | 5668 | 346.1 | 11.9
| 5800 | 0 | 0 | 5768 | 346.1 | 11.9
| 5900 | 0 | 0 | 5868 | 346.1 | 11.9
| 6000 | 0 | 0 | 5968 | 346.1 | 11.9
| 6100 | 0 | 0 | 6068 | 346.1 | 11.9
| 6200 | 0 | 0 | 6168 | 346.1 | 11.9
| 6300 | 0 | 0 | 6268 | 346.1 | 11.9
| 6400 | 0 | 0 | 6368 | 346.1 | 11.9
| 6500 | 0 | 0 | 6468 | 346.1 | 11.9
| 6600 | 0 | 0 | 6568 | 346.1 | 11.9
| 6700 | 0 | 0 | 6668 | 346.1 | 11.9
| 6800 | 0 | 0 | 6768 | 346.1 | 11.9
| 6900 | 0 | 0 | 6868 | 346.1 | 11.9
| 7000 | 0 | 0 | 6968 | 346.1 | 11.9
| 7029 | 0 | 0 | 6997 | 346.1 | 11.9
| 7100 | 7.1 | 180.07 | 7067.82 | 341.71 | 11.89
| 7200 | 17.1 | 180.07 | 7165.47 | 320.77 | 11.87
| 7300 | 27.1 | 180.07 | 7258.01 | 283.2 | 11.82
| 7400 | 37.1 | 180.07 | 7342.61 | 230.13 | 11.76
| 7500 | 47.1 | 180.07 | 7416.72 | 163.18 | 11.68
| 7600 | 57.1 | 180.07 | 7478.08 | 84.38 | 11.58
| 7700 | 67.09 | 180.07 | 7524.82 | -3.88 | 11.48
| 7800 | 77.09 | 180.07 | 7555.53 | -98.92 | 11.36
| 7900 | 87.09 | 180.07 | 7569.26 | -197.84 | 11.24
| 7929.08 | 90 | 180.07 | 7570 | -226.92 | 11.21
| 8000 | 90 | 180.07 | 7570 | -297.83 | 11.12
| 8100 | 90 | 180.07 | 7570 | -397.83 | 11
| 8200 | 90 | 180.07 | 7569.99 | -497.83 | 10.88
| 8300 | 90 | 180.07 | 7569.99 | -597.83 | 10.76
| 8400 | 90 | 180.07 | 7569.99 | -697.83 | 10.64
| 8500 | 90 | 180.07 | 7569.99 | -797.83 | 10.52
| 8600 | 90 | 180.07 | 7569.98 | -897.83 | 10.4
| 8700 | 90 | 180.07 | 7569.98 | -997.83 | 10.28
| 8800 | 90 | 180.07 | 7569.98 | -1097.83 | 10.16
| 8900 | 90 | 180.07 | 7569.98 | -1197.83 | 10.05
| 9000 | 90 | 180.07 | 7569.98 | -1297.83 | 9.93
| 9100 | 90 | 180.07 | 7569.98 | -1397.83 | 9.81
| 9200 | 90 | 180.07 | 7569.97 | -1497.83 | 9.69
| 9300 | 90 | 180.07 | 7569.97 | -1597.83 | 9.58
| 9400 | 90 | 180.07 | 7569.97 | -1697.83 | 9.46
| 9500 | 90 | 180.07 | 7569.97 | -1797.83 | 9.34
| 9600 | 90 | 180.07 | 7569.97 | -1897.83 | 9.23
| 9700 | 90 | 180.07 | 7569.97 | -1997.83 | 9.11
| 9800 | 90 | 180.07 | 7569.97 | -2097.83 | 9
| 9900 | 90 | 180.07 | 7569.97 | -2197.83 | 8.88
| 10000 | 90 | 180.07 | 7569.97 | -2297.83 | 8.77
| 10100 | 90 | 180.07 | 7569.97 | -2397.83 | 8.65
| 10200 | 90 | 180.07 | 7569.97 | -2497.83 | 8.54
| 10300 | 90 | 180.07 | 7569.97 | -2597.83 | 8.42
| 10400 | 90 | 180.07 | 7569.97 | -2697.83 | 8.31
| 10500 | 90 | 180.06 | 7569.97 | -2797.83 | 8.2
| 10600 | 90 | 180.06 | 7569.97 | -2897.83 | 8.08
| 10700 | 90 | 180.06 | 7569.97 | -2997.83 | 7.97
| 10800 | 90 | 180.06 | 7569.97 | -3097.83 | 7.86
| 10900 | 90 | 180.06 | 7569.98 | -3197.83 | 7.74
| 11000 | 90 | 180.06 | 7569.98 | -3297.83 | 7.63
| 11100 | 90 | 180.06 | 7569.98 | -3397.83 | 7.52
| 11200 | 90 | 180.06 | 7569.98 | -3497.83 | 7.41
| 11300 | 90 | 180.06 | 7569.98 | -3597.83 | 7.3
| 11400 | 90 | 180.06 | 7569.98 | -3697.83 | 7.19
| 11500 | 90 | 180.06 | 7569.99 | -3797.83 | 7.08
| 11600 | 90 | 180.06 | 7569.99 | -3897.83 | 6.97
| 11700 | 90 | 180.06 | 7569.99 | -3997.83 | 6.86
| 11800 | 90 | 180.06 | 7569.99 | -4097.83 | 6.75
| 11900 | 90 | 180.06 | 7569.99 | -4197.83 | 6.64
| 12000 | 90 | 180.06 | 7570 | -4297.83 | 6.53
| 12077.94 | 90 | 180.06 | 7570 | -4375.77 | 6.44

## Lookup (hidden)
North Reference | RetunValue | Grid Type | ReturnValue | Deviation Indicator | ReturnValue
| 2 |  | 0 |  | 4
True |  | SPCS-Colorado Central-NAD27 |  | Directional
Grid |  | SPCS-Colorado Central-NAD83 |  | High Angle
|  | SPCS-Colorado North-NAD27 |  | Horizontal
SPCS-Colorado North-NAD83
SPCS-Colorado South-NAD27
SPCS-Colorado South-NAD83
UTM-Zone 12 NAD27
UTM-Zone 12 NAD83
UTM-Zone 13 NAD27
UTM-Zone 13 NAD83