## Data
Header Information | measured depth (ft) | inclination (°) | azimuth (°) | true vertical depth (ft) | northing +N/-S (ft) | easting +E/-W (ft)
Operator Name | 0 | 0 | 0 | 0 | 0 | 0
WHITING | 224 | 0.83 | 37.19 | 223.99 | 1.29 | 0.98
Operator Number | 317 | 2.79 | 169.87 | 316.96 | -0.4 | 1.79
| 501 | 5.38 | 179.97 | 500.48 | -13.44 | 2.58
Well Name and Number | 686 | 7.68 | 183.92 | 684.27 | -34.44 | 1.74
RAZOR 12F-0105A | 1056 | 10.46 | 183.68 | 1049.6 | -92.64 | -2.11
API Number (if available) | 1240 | 12.43 | 183.54 | 1229.94 | -129.08 | -4.4
| 1425 | 10.58 | 188.54 | 1411.22 | -165.75 | -8.16
Location: QQ SEC TWP RGE | 1701 | 13.6 | 189.66 | 1681.06 | -222.81 | -17.37
S12-T10N-R58W | 1836 | 11.24 | 190.83 | 1812.9 | -251.38 | -22.5
Citing Type: Planned or Actual | 1985 | 9.91 | 186.64 | 1959.36 | -278.38 | -26.71
AS-Drilled | 2170 | 13.87 | 182.04 | 2140.36 | -316.37 | -29.34
Deviation Indicator | 2262 | 13.94 | 179.36 | 2229.67 | -338.47 | -29.61
Horizontal | 2354 | 13.93 | 180.11 | 2318.96 | -360.63 | -29.51
North Reference | 2446 | 13.69 | 178.97 | 2408.3 | -382.58 | -29.34
True | 2538 | 13.89 | 178.9 | 2497.65 | -404.51 | -28.93
Grid Type | 2630 | 13.44 | 177.94 | 2587.04 | -426.24 | -28.33
#VALUE! | 2815 | 12.87 | 176.02 | 2767.19 | -468.28 | -26.13
| 2907 | 12.46 | 175.07 | 2856.95 | -488.39 | -24.57
| 3091 | 11.69 | 185.88 | 3036.9 | -526.71 | -24.77
| 3183 | 11.58 | 185.78 | 3127.01 | -545.17 | -26.65
| 3275 | 10.75 | 185.15 | 3217.27 | -562.9 | -28.35
| 3367 | 11.52 | 183.04 | 3307.54 | -580.62 | -29.61
| 3459 | 10.99 | 180.89 | 3397.77 | -598.56 | -30.23
| 3551 | 12.38 | 177.02 | 3487.86 | -617.18 | -29.86
| 3643 | 13.1 | 177.46 | 3577.6 | -637.45 | -28.88
| 3735 | 13.24 | 176.11 | 3667.18 | -658.37 | -27.71
| 3827 | 13.38 | 176 | 3756.7 | -679.5 | -26.25
| 3919 | 13 | 175.06 | 3846.28 | -700.43 | -24.62
| 4011 | 12.45 | 181.94 | 3936.02 | -720.65 | -24.06
| 4103 | 11.47 | 181.36 | 4026.02 | -739.71 | -24.61
| 4195 | 11.66 | 178.46 | 4116.16 | -758.15 | -24.58
| 4380 | 11.07 | 179.32 | 4297.53 | -794.6 | -23.87
| 4472 | 10.85 | 177.86 | 4387.85 | -812.08 | -23.44
| 4564 | 9.79 | 183.39 | 4478.36 | -828.54 | -23.58
| 4656 | 6.7 | 189.62 | 4569.4 | -841.64 | -24.94
| 4840 | 4.72 | 182.41 | 4752.48 | -859.79 | -27.05
| 4932 | 2.58 | 192 | 4844.29 | -865.6 | -27.64
| 5024 | 1.47 | 144.19 | 4936.24 | -868.58 | -27.38
| 5116 | 2.16 | 141.75 | 5028.19 | -870.9 | -25.62
| 5208 | 0.55 | 182.11 | 5120.17 | -872.71 | -24.56
| 5300 | 0.34 | 241.13 | 5212.16 | -873.28 | -24.81
| 5392 | 0.15 | 208.44 | 5304.16 | -873.52 | -25.11
| 5485 | 0.48 | 166.74 | 5397.16 | -874 | -25.08
| 5577 | 12.4 | 352.96 | 5488.47 | -864.53 | -26.21
| 5669 | 22.82 | 354.41 | 5576.04 | -836.9 | -29.16
| 5761 | 31.51 | 354.08 | 5657.81 | -795.15 | -33.39
| 5853 | 36.93 | 356.66 | 5733.86 | -743.6 | -37.48
| 5945 | 45.37 | 359.83 | 5803.08 | -683.16 | -39.19
| 6037 | 50.84 | 358.82 | 5864.49 | -614.71 | -40.02
| 6129 | 58.67 | 358.47 | 5917.54 | -539.65 | -41.81
| 6175 | 63.92 | 359.21 | 5939.63 | -499.33 | -42.62
| 6221 | 65.02 | 359.83 | 5959.46 | -457.82 | -42.97
| 6267 | 71.23 | 1.39 | 5976.59 | -415.16 | -42.5
| 6312 | 76.82 | 1.97 | 5988.97 | -371.94 | -41.23
| 6389 | 85.18 | 2.31 | 6001 | -296 | -38.39
| 6517 | 90.31 | 1.23 | 6006.04 | -168.21 | -34.44
| 6610 | 90.36 | 0.98 | 6005.49 | -75.23 | -32.65
| 6703 | 90.78 | 0.54 | 6004.57 | 17.76 | -31.42
| 6796 | 90.17 | 1.06 | 6003.8 | 110.75 | -30.12
| 6888 | 89.05 | 0.8 | 6004.42 | 202.73 | -28.62
| 6981 | 88.74 | 0.12 | 6006.22 | 295.71 | -27.88
| 7074 | 88.99 | 0.3 | 6008.06 | 388.69 | -27.54
| 7167 | 88.8 | 359.77 | 6009.85 | 481.67 | -27.48
| 7261 | 88.94 | 359.84 | 6011.71 | 575.65 | -27.8
| 7353 | 88.93 | 359.8 | 6013.42 | 667.64 | -28.09
| 7446 | 88.8 | 359.93 | 6015.26 | 760.62 | -28.31
| 7539 | 88.99 | 0.76 | 6017.05 | 853.6 | -27.75
| 7632 | 88.29 | 0.07 | 6019.26 | 946.57 | -27.07
| 7725 | 87.98 | 0.02 | 6022.28 | 1039.52 | -27
| 7818 | 87.9 | 0.09 | 6025.63 | 1132.46 | -26.91
| 7910 | 89.72 | 359.68 | 6027.54 | 1224.44 | -27.1
| 8004 | 89.14 | 358.83 | 6028.47 | 1318.42 | -28.32
| 8097 | 89.27 | 359.23 | 6029.76 | 1411.4 | -29.89
| 8189 | 89.19 | 358.83 | 6031 | 1503.38 | -31.45
| 8282 | 89.02 | 359.1 | 6032.45 | 1596.35 | -33.13
| 8375 | 88.99 | 359 | 6034.07 | 1689.32 | -34.67
| 8468 | 90.53 | 359.85 | 6034.46 | 1782.32 | -35.61
| 8561 | 90.59 | 359.36 | 6033.55 | 1875.31 | -36.25
| 8653 | 90.95 | 359.99 | 6032.31 | 1967.3 | -36.77
| 8746 | 89.78 | 0.74 | 6031.72 | 2060.29 | -36.18
| 8838 | 90 | 1.46 | 6031.9 | 2152.27 | -34.41
| 8931 | 89.75 | 1.23 | 6032.1 | 2245.25 | -32.23
| 9022 | 89.58 | 0.49 | 6032.63 | 2336.24 | -30.86
| 9115 | 89.55 | 0.56 | 6033.34 | 2429.23 | -30.01
| 9207 | 89.36 | 0.9 | 6034.21 | 2521.22 | -28.84
| 9299 | 89.19 | 1.21 | 6035.38 | 2613.19 | -27.14
| 9392 | 88.88 | 1.43 | 6036.94 | 2706.16 | -25
| 9485 | 88.6 | 1.51 | 6038.99 | 2799.1 | -22.62
| 9577 | 90.34 | 0.63 | 6039.84 | 2891.08 | -20.9
| 9670 | 90.36 | 0.45 | 6039.27 | 2984.07 | -20.02
| 9762 | 90.42 | 0.62 | 6038.64 | 3076.07 | -19.16
| 9855 | 90.73 | 0.92 | 6037.71 | 3169.05 | -17.91
| 9947 | 89.3 | 359.85 | 6037.69 | 3261.05 | -17.29
| 10039 | 88.6 | 359.6 | 6039.37 | 3353.03 | -17.74
| 10131 | 88.6 | 359.12 | 6041.62 | 3445 | -18.76
| 10223 | 88.52 | 358.24 | 6043.93 | 3536.94 | -20.88
| 10315 | 87.98 | 358.45 | 6046.74 | 3628.86 | -23.54
| 10407 | 89.3 | 356.67 | 6048.93 | 3720.75 | -27.45
| 10499 | 91.34 | 355.91 | 6048.41 | 3812.55 | -33.41
| 10592 | 91.34 | 355.22 | 6046.24 | 3905.24 | -40.6
| 10683 | 92.12 | 357.56 | 6043.49 | 3996.01 | -46.32
| 10776 | 91.31 | 359.42 | 6040.71 | 4088.93 | -48.77
| 10868 | 90.86 | 359.88 | 6038.96 | 4180.91 | -49.33
| 10960 | 90.06 | 358.78 | 6038.23 | 4272.9 | -50.41
| 11052 | 89.91 | 358.73 | 6038.25 | 4364.88 | -52.41
| 11144 | 90.19 | 358.92 | 6038.17 | 4456.86 | -54.3
| 11236 | 89.24 | 0.94 | 6038.63 | 4548.86 | -54.41
| 11328 | 89.94 | 3.26 | 6039.29 | 4640.78 | -51.04
| 11420 | 89.52 | 3.41 | 6039.72 | 4732.63 | -45.68
| 11512 | 90.09 | 5.36 | 6040.03 | 4824.35 | -38.65
| 11604 | 90.06 | 5.26 | 6039.91 | 4915.96 | -30.14
| 11696 | 90.03 | 3.4 | 6039.84 | 5007.69 | -23.19
| 11788 | 88.74 | 1.9 | 6040.83 | 5099.58 | -18.94
| 11880 | 89.16 | 0.28 | 6042.51 | 5191.55 | -17.19
| 11971 | 88.88 | 0.54 | 6044.07 | 5282.53 | -16.54
| 12063 | 89.27 | 359.06 | 6045.55 | 5374.52 | -16.86
| 12155 | 89.66 | 359.97 | 6046.41 | 5466.51 | -17.64
| 12247 | 89.27 | 359.47 | 6047.27 | 5558.5 | -18.09
| 12339 | 88.49 | 359.28 | 6049.07 | 5650.48 | -19.09
| 12431 | 89.39 | 358.19 | 6050.77 | 5742.44 | -21.12
| 12522 | 90.17 | 357.21 | 6051.12 | 5833.36 | -24.77
| 12614 | 89.97 | 357.37 | 6051.01 | 5925.26 | -29.12
| 12706 | 89.36 | 358.9 | 6051.55 | 6017.21 | -32.12
| 12799 | 89.02 | 357.54 | 6052.86 | 6110.15 | -35
| 12890 | 89.47 | 357.64 | 6054.06 | 6201.06 | -38.83
| 12983 | 91.15 | 358.31 | 6053.56 | 6294 | -42.12
| 13075 | 91.04 | 358.78 | 6051.8 | 6385.95 | -44.45
| 13167 | 90.45 | 358.3 | 6050.6 | 6477.91 | -46.8
| 13259 | 90.86 | 359.63 | 6049.55 | 6569.89 | -48.46
| 13351 | 90.73 | 359.94 | 6048.28 | 6661.88 | -48.8
| 13444 | 90.14 | 359.72 | 6047.57 | 6754.88 | -49.08
| 13524 | 89.91 | 359.36 | 6047.54 | 6834.87 | -49.72
PTB/TD | 13582 | 89.91 | 359.36 | 6047.63 | 6892.87 | -50.37

## Lookup (hidden)
North Reference | RetunValue | Grid Type | ReturnValue | Deviation Indicator | ReturnValue
| 2 |  | 0 |  | 4
True |  | SPCS-Colorado Central-NAD27 |  | Directional
Grid |  | SPCS-Colorado Central-NAD83 |  | High Angle
|  | SPCS-Colorado North-NAD27 |  | Horizontal
SPCS-Colorado North-NAD83
SPCS-Colorado South-NAD27
SPCS-Colorado South-NAD83
UTM-Zone 12 NAD27
UTM-Zone 12 NAD83
UTM-Zone 13 NAD27
UTM-Zone 13 NAD83