## Data
Header Information | measured depth (ft) | inclination (°) | azimuth (°) | true vertical depth (ft) | northing +N/-S (ft) | easting +E/-W (ft)
Operator Name | 0 | 0 | 0 | 0 | 0 | 0
WHITING | 232 | 0.42 | 241.3 | 232 | -0.41 | -0.75
Operator Number | 324 | 2.2 | 74.4 | 323.98 | -0.1 | 0.66
| 416 | 2.22 | 80.3 | 415.91 | 0.68 | 4.12
Well Name and Number | 508 | 2.85 | 77.16 | 507.82 | 1.49 | 8.1
RAZOR 12F-1305A | 601 | 2.65 | 70.63 | 600.71 | 2.72 | 12.39
API Number (if available) | 693 | 2.8 | 77.22 | 692.61 | 3.92 | 16.58
| 878 | 2.46 | 82.19 | 877.41 | 5.46 | 24.92
Location: QQ SEC TWP RGE | 1063 | 2.4 | 62.7 | 1062.25 | 7.77 | 32.3
S12-T10N-R58W | 1155 | 2.13 | 64.66 | 1154.18 | 9.39 | 35.56
Citing Type: Planned or Actual | 1340 | 2.17 | 74.17 | 1339.05 | 11.81 | 42.03
AS-Drilled | 1616 | 2.19 | 85.11 | 1614.85 | 13.69 | 52.31
Deviation Indicator | 1708 | 2.02 | 84.22 | 1706.79 | 14 | 55.68
Horizontal | 1928 | 2.33 | 83.31 | 1926.63 | 14.91 | 63.98
North Reference | 2021 | 2.1 | 85.32 | 2019.56 | 15.27 | 67.55
True | 2113 | 2.18 | 66.07 | 2111.5 | 16.12 | 70.83
Grid Type | 2202 | 2.24 | 62.26 | 2200.43 | 17.62 | 73.92
#VALUE! | 2294 | 2.15 | 61.56 | 2292.36 | 19.28 | 77.03
| 2387 | 2.04 | 53.03 | 2385.3 | 21.1 | 79.89
| 2478 | 2.27 | 54.88 | 2476.24 | 23.11 | 82.65
| 2570 | 1.41 | 162.31 | 2568.21 | 23.08 | 84.49
| 2662 | 1.58 | 170.99 | 2660.18 | 20.75 | 85.03
| 2755 | 0.22 | 79.31 | 2753.17 | 19.52 | 85.41
| 2847 | 0.44 | 30.5 | 2845.16 | 19.86 | 85.76
| 2939 | 0.42 | 36.76 | 2937.16 | 20.43 | 86.14
| 3031 | 0.67 | 27.27 | 3029.16 | 21.18 | 86.59
| 3123 | 0.85 | 351.65 | 3121.15 | 22.33 | 86.74
| 3215 | 0.76 | 351.59 | 3213.14 | 23.61 | 86.55
| 3307 | 1.14 | 352.65 | 3305.13 | 25.12 | 86.34
| 3767 | 1.38 | 343.86 | 3765.02 | 34.98 | 84.22
| 3951 | 0.99 | 328.82 | 3948.98 | 38.47 | 82.78
| 4043 | 1.17 | 316.24 | 4040.96 | 39.83 | 81.72
| 4135 | 1.02 | 300.37 | 4132.94 | 40.92 | 80.36
| 4227 | 1.66 | 180.48 | 4224.93 | 40 | 79.64
| 4319 | 1.63 | 172.18 | 4316.89 | 37.37 | 79.81
| 4411 | 2.07 | 169.53 | 4408.84 | 34.44 | 80.29
| 4503 | 1.91 | 170.6 | 4500.79 | 31.3 | 80.84
| 4595 | 2.5 | 171.19 | 4592.72 | 27.8 | 81.4
| 4686 | 0.29 | 125.36 | 4683.69 | 25.71 | 81.89
| 4778 | 0.19 | 41.71 | 4775.69 | 25.68 | 82.18
| 4870 | 0.41 | 38.94 | 4867.69 | 26.05 | 82.49
| 4961 | 0.4 | 64.01 | 4958.68 | 26.45 | 82.98
| 5053 | 0.45 | 90.96 | 5050.68 | 26.58 | 83.63
| 5146 | 0.61 | 100.81 | 5143.68 | 26.48 | 84.48
| 5238 | 1.65 | 103.8 | 5235.66 | 26.07 | 86.25
| 5298 | 1.88 | 100.14 | 5295.63 | 25.7 | 88.06
| 5390 | 9.15 | 176.62 | 5387.2 | 18.11 | 89.98
| 5482 | 19.33 | 179.42 | 5476.26 | -4.48 | 90.57
| 5574 | 27.06 | 181.79 | 5560.76 | -40.67 | 90.07
| 5666 | 34.82 | 183.45 | 5639.61 | -87.88 | 87.83
| 5758 | 42.91 | 185.86 | 5711.19 | -145.35 | 83.04
| 5850 | 49.57 | 183.1 | 5774.79 | -211.55 | 77.94
| 5942 | 58.62 | 177.91 | 5828.71 | -285.95 | 77.48
| 6034 | 67.43 | 184.13 | 5870.44 | -367.79 | 75.85
| 6126 | 80.79 | 183.82 | 5895.57 | -455.86 | 69.74
| 6181 | 87.31 | 182.78 | 5901.27 | -510.44 | 66.59
| 6238 | 89.94 | 181.25 | 5902.63 | -567.38 | 64.59
| 6426 | 90.34 | 178.53 | 5902.18 | -755.37 | 64.95
| 6519 | 91.2 | 177.88 | 5900.93 | -848.31 | 67.86
| 6612 | 91.4 | 179.35 | 5898.82 | -941.26 | 70.11
| 6705 | 91.85 | 178.52 | 5896.18 | -1034.2 | 71.84
| 6797 | 91.29 | 179.24 | 5893.66 | -1126.15 | 73.64
| 6890 | 88.18 | 179.3 | 5894.09 | -1219.13 | 74.82
| 6983 | 88.1 | 179.17 | 5897.11 | -1312.07 | 76.06
| 7076 | 88.52 | 178.22 | 5899.85 | -1405.01 | 78.18
| 7169 | 88.35 | 177.57 | 5902.39 | -1497.91 | 81.59
| 7262 | 89.24 | 179.91 | 5904.34 | -1590.86 | 83.64
| 7355 | 91.2 | 181.24 | 5903.99 | -1683.85 | 82.7
| 7448 | 92.5 | 179.91 | 5900.99 | -1776.79 | 81.77
| 7541 | 90.92 | 180.29 | 5898.21 | -1869.74 | 81.61
| 7633 | 90.81 | 179.48 | 5896.82 | -1961.73 | 81.79
| 7726 | 90.67 | 179.57 | 5895.62 | -2054.72 | 82.56
| 7819 | 91.01 | 178.51 | 5894.26 | -2147.7 | 84.12
| 7912 | 89.83 | 179.32 | 5893.57 | -2240.68 | 85.88
| 8005 | 91.9 | 181.09 | 5892.17 | -2333.66 | 85.55
| 8098 | 90.11 | 179.91 | 5890.54 | -2426.63 | 84.74
| 8191 | 90.81 | 180.23 | 5889.79 | -2519.63 | 84.63
| 8284 | 91.56 | 180.15 | 5887.87 | -2612.61 | 84.32
| 8377 | 89.97 | 180.04 | 5886.63 | -2705.6 | 84.16
| 8469 | 89.83 | 179.38 | 5886.79 | -2797.59 | 84.63
| 8562 | 91.29 | 179.61 | 5885.88 | -2890.58 | 85.45
| 8655 | 90.5 | 180.39 | 5884.43 | -2983.57 | 85.45
| 8747 | 90.22 | 182.23 | 5883.85 | -3075.54 | 83.35
| 8840 | 89.69 | 182.41 | 5883.92 | -3168.46 | 79.58
| 8932 | 89.91 | 181.9 | 5884.24 | -3260.4 | 76.12
| 9024 | 89.36 | 180.27 | 5884.83 | -3352.38 | 74.38
| 9117 | 91.12 | 181.99 | 5884.44 | -3445.35 | 72.55
| 9209 | 88.46 | 180.25 | 5884.78 | -3537.32 | 70.75
| 9301 | 88.91 | 181.22 | 5886.89 | -3629.29 | 69.57
| 9393 | 89.94 | 181.04 | 5887.81 | -3721.26 | 67.75
| 9486 | 87.76 | 180.07 | 5889.68 | -3814.23 | 66.85
| 9579 | 86.58 | 179.07 | 5894.27 | -3907.11 | 67.55
| 9672 | 89.64 | 179.93 | 5897.34 | -4000.05 | 68.36
| 9764 | 90 | 179.36 | 5897.63 | -4092.05 | 68.93
| 9856 | 89.3 | 179.23 | 5898.19 | -4184.04 | 70.06
| 9948 | 89.08 | 179.34 | 5899.49 | -4276.02 | 71.21
| 10040 | 89.39 | 179.18 | 5900.72 | -4368 | 72.4
| 10132 | 89.14 | 179.14 | 5901.9 | -4459.99 | 73.75
| 10224 | 88.99 | 178.68 | 5903.4 | -4551.96 | 75.5
| 10316 | 89.27 | 178.81 | 5904.79 | -4643.92 | 77.51
| 10409 | 90.17 | 178.63 | 5905.25 | -4736.9 | 79.59
| 10501 | 90.61 | 178.51 | 5904.62 | -4828.87 | 81.88
| 10593 | 91.26 | 178.57 | 5903.12 | -4920.83 | 84.23
| 10777 | 90.81 | 178.8 | 5899.8 | -5104.75 | 88.45
| 10869 | 90 | 179.13 | 5899.15 | -5196.73 | 90.11
| 10961 | 92.21 | 179.06 | 5897.37 | -5288.69 | 91.56
| 11053 | 94.06 | 179.29 | 5892.34 | -5380.54 | 92.89
| 11145 | 94.99 | 179.69 | 5885.08 | -5472.25 | 93.7
| 11237 | 92.72 | 180.28 | 5878.9 | -5564.04 | 93.73
| 11329 | 94.09 | 180.39 | 5873.44 | -5655.87 | 93.19
| 11421 | 92.79 | 180.2 | 5867.92 | -5747.7 | 92.72
| 11513 | 90.11 | 180.79 | 5865.59 | -5839.66 | 91.92
| 11605 | 90.95 | 180.14 | 5864.74 | -5931.65 | 91.18
| 11697 | 92.38 | 180.04 | 5862.06 | -6023.61 | 91.03
| 11789 | 90.31 | 179.92 | 5859.9 | -6115.58 | 91.06
| 11881 | 91.4 | 180.21 | 5858.53 | -6207.57 | 90.96
| 11973 | 91.65 | 181.33 | 5856.08 | -6299.53 | 89.72
| 12065 | 92.99 | 180.62 | 5852.36 | -6391.43 | 88.16
| 12157 | 90.22 | 181.4 | 5849.78 | -6483.37 | 86.54
| 12248 | 91.81 | 180.81 | 5848.17 | -6574.34 | 84.78
| 12340 | 91.62 | 181.28 | 5845.42 | -6666.28 | 83.11
| 12432 | 89.5 | 180.93 | 5844.52 | -6758.26 | 81.33
| 12524 | 88.1 | 180.38 | 5846.44 | -6850.23 | 80.28
| 12615 | 89.5 | 180.53 | 5848.35 | -6941.2 | 79.56
| 12707 | 90.31 | 181.06 | 5848.5 | -7033.19 | 78.28
| 12800 | 91.04 | 180.69 | 5847.41 | -7126.17 | 76.86
| 12892 | 91.34 | 180.77 | 5845.5 | -7218.15 | 75.69
| 12984 | 92.27 | 179.86 | 5842.6 | -7310.1 | 75.18
| 13076 | 91.96 | 179.57 | 5839.2 | -7402.03 | 75.64
| 13168 | 92.83 | 178.85 | 5835.36 | -7493.94 | 76.91
| 13261 | 90.59 | 178.5 | 5832.58 | -7586.87 | 79.06
| 13353 | 91.09 | 178.6 | 5831.23 | -7678.83 | 81.39
| 13445 | 90.84 | 178 | 5829.69 | -7770.78 | 84.11
| 13537 | 91.51 | 177.85 | 5827.8 | -7862.7 | 87.45
| 13628 | 92.29 | 177.67 | 5824.78 | -7953.58 | 91
| 13721 | 90.39 | 179.83 | 5822.61 | -8046.52 | 93.03
| 13813 | 90.36 | 179.49 | 5822 | -8138.52 | 93.57
| 13853 | 90.81 | 179.83 | 5821.6 | -8178.51 | 93.81
PTB/TD | 13910 | 90.81 | 179.83 | 5820.79 | -8235.51 | 93.98

## Lookup (hidden)
North Reference | RetunValue | Grid Type | ReturnValue | Deviation Indicator | ReturnValue
| 2 |  | 0 |  | 4
True |  | SPCS-Colorado Central-NAD27 |  | Directional
Grid |  | SPCS-Colorado Central-NAD83 |  | High Angle
|  | SPCS-Colorado North-NAD27 |  | Horizontal
SPCS-Colorado North-NAD83
SPCS-Colorado South-NAD27
SPCS-Colorado South-NAD83
UTM-Zone 12 NAD27
UTM-Zone 12 NAD83
UTM-Zone 13 NAD27
UTM-Zone 13 NAD83