## Data
Header Information | measured depth (ft) | inclination (°) | azimuth (°) | true vertical depth (ft) | northing +N/-S (ft) | easting +E/-W (ft)
Operator Name | 0 | 0 | 0 | 0 | 0 | 0
GRMR Oil & Gas | 228 | 0.8 | 256.2 | 227.9926 | -0.3797 | -1.5458
Operator Number | 319 | 0.7 | 330 | 318.9866 | -0.0498 | -2.4407
10524 | 411 | 0.9 | 283.9 | 410.9785 | 0.6105 | -3.423
Well Name and Number | 502 | 0.5 | 205.3 | 501.9732 | 0.4232 | -4.2865
Hamill 19-16HA | 593 | 0.4 | 268.4 | 592.9709 | 0.0553 | -4.7737
API Number (if available) | 683 | 0.7 | 169 | 682.9682 | -0.4931 | -4.9829
05-081-07822-00 | 779 | 0.4 | 172.5 | 778.9636 | -1.401 | -4.8272
Location: QQ SEC TWP RGE | 797 | 0.4 | 85.4 | 796.9633 | -1.4582 | -4.7564
SESE 19 5N 90W | 875 | 0.6 | 72.7 | 874.9603 | -1.315 | -4.0951
Citing Type: Planned or Actual | 970 | 1.2 | 141 | 969.9504 | -1.9401 | -2.9941
Actual | 1065 | 1.4 | 141.7 | 1064.9259 | -3.624 | -1.6488
Deviation Indicator | 1160 | 1.6 | 140.2 | 1159.8933 | -5.5537 | -0.0806
High Angle | 1255 | 0.3 | 108.1 | 1254.8785 | -6.65 | 1.0048
North Reference | 1350 | 0.3 | 45.3 | 1349.8775 | -6.5523 | 1.418
True | 1445 | 0.4 | 81.3 | 1444.8758 | -6.3272 | 1.9226
Grid Type | 1539 | 0.3 | 121.7 | 1538.8742 | -6.4069 | 2.4563
#VALUE! | 1634 | 0.4 | 150 | 1633.8724 | -6.8248 | 2.8337
| 1698 | 0.6 | 177.3 | 1697.8701 | -7.3529 | 2.9612
| 1729 | 1.7 | 193 | 1728.8634 | -7.9631 | 2.8654
| 1761 | 3.3 | 203.6 | 1760.8321 | -9.2697 | 2.3899
| 1793 | 5.1 | 206.8 | 1792.7449 | -11.3834 | 1.3798
| 1825 | 6.9 | 207 | 1824.5683 | -14.3659 | -0.1343
| 1856 | 8.8 | 208.2 | 1855.2764 | -18.1152 | -2.1004
| 1888 | 10.6 | 209 | 1886.8176 | -22.847 | -4.6842
| 1920 | 12.2 | 211.9 | 1918.1855 | -28.2922 | -7.8981
| 1952 | 13.8 | 215.4 | 1949.3648 | -34.2742 | -11.896
| 1984 | 15.4 | 216.7 | 1980.3306 | -40.7922 | -16.6464
| 2015 | 17.3 | 217.6 | 2010.0756 | -47.745 | -21.9192
| 2047 | 18.4 | 216.8 | 2040.5348 | -55.559 | -27.8477
| 2079 | 19.3 | 216 | 2070.8183 | -63.8814 | -33.9815
| 2111 | 20.7 | 217 | 2100.8878 | -72.6769 | -40.4938
| 2143 | 22.2 | 219.3 | 2130.6711 | -81.8726 | -47.7271
| 2174 | 23 | 219.8 | 2159.2904 | -91.0577 | -55.3133
| 2206 | 23.9 | 219.9 | 2188.6472 | -100.834 | -63.4733
| 2238 | 25.3 | 219.9 | 2217.742 | -111.0531 | -72.0179
| 2270 | 26.9 | 220.6 | 2246.478 | -121.7958 | -81.1154
| 2301 | 28.3 | 219.9 | 2273.9497 | -132.7584 | -90.3933
| 2332 | 30 | 220 | 2301.0225 | -144.3335 | -100.0892
| 2364 | 32 | 220.1 | 2328.4504 | -156.9487 | -110.6939
| 2396 | 33.8 | 220.6 | 2355.3172 | -170.1934 | -121.9485
| 2427 | 35.6 | 221.4 | 2380.8028 | -183.5096 | -133.5279
| 2459 | 37.4 | 222.4 | 2406.5254 | -197.6738 | -146.2413
| 2491 | 39.1 | 222.9 | 2431.6547 | -212.2431 | -159.6643
| 2523 | 41.2 | 223.1 | 2456.1128 | -227.332 | -173.7359
| 2555 | 43.2 | 223.3 | 2479.8173 | -242.9999 | -188.4501
| 2586 | 45.2 | 223.6 | 2502.0405 | -258.6882 | -203.3131
| 2618 | 47.4 | 223.2 | 2524.1474 | -275.4974 | -219.2067
| 2650 | 49.2 | 222.3 | 2545.4341 | -293.0429 | -235.422
| 2682 | 50.9 | 221.7 | 2565.9813 | -311.2735 | -251.8348
| 2714 | 52.2 | 221.1 | 2585.8796 | -330.0721 | -268.4064
| 2745 | 53.8 | 220.2 | 2604.5355 | -348.8562 | -284.5321
| 2777 | 55.4 | 220 | 2623.0719 | -368.8081 | -301.3326
| 2809 | 56 | 219.9 | 2641.1046 | -389.0734 | -318.307
| 2841 | 56.6 | 220.1 | 2658.8596 | -409.4672 | -335.4196
| 2872 | 57.1 | 219.9 | 2675.8114 | -429.3496 | -352.1027
| 2968 | 59.1 | 219.7 | 2726.5389 | -491.9634 | -404.2686
| 3063 | 60.7 | 219.5 | 2774.1809 | -555.29 | -456.6554
| 3158 | 63.7 | 218.3 | 2818.4839 | -620.6883 | -509.4096
| 3253 | 63.9 | 219.6 | 2860.4283 | -686.9761 | -562.9937
| 3348 | 63.8 | 221.1 | 2902.2989 | -751.9631 | -618.2036
| 3443 | 63.1 | 221.5 | 2944.7618 | -815.8068 | -674.2905
| 3538 | 60.6 | 221.8 | 2989.5775 | -878.3927 | -729.9512
| 3633 | 58.3 | 219.7 | 3037.8659 | -940.3501 | -783.3605
| 3729 | 58.2 | 220 | 3088.3825 | -1003.0223 | -835.6697
| 3823 | 59.6 | 220 | 3136.9354 | -1064.679 | -887.4058
| 3919 | 58.5 | 220.2 | 3186.3065 | -1127.6554 | -940.4357
| 3990 | 58.7 | 220.2 | 3223.2982 | -1173.9431 | -979.5518
| 4007 | 59.6 | 219.7 | 3232.0156 | -1185.1315 | -988.923
| 4102 | 58.7 | 219.7 | 3280.7303 | -1247.8821 | -1041.0195
| 4197 | 59.8 | 220.5 | 3329.303 | -1310.3292 | -1093.6091
| 4293 | 58.7 | 223.4 | 3378.3941 | -1371.6861 | -1148.7422
| 4387 | 59.2 | 225 | 3426.8802 | -1429.4148 | -1204.8851
| 4482 | 57.9 | 225 | 3476.4458 | -1486.7204 | -1262.1907
| 4577 | 57.5 | 224.1 | 3527.2099 | -1543.9432 | -1318.5235
| 4671 | 57.4 | 222.9 | 3577.7865 | -1601.416 | -1373.0639
| 4766 | 57 | 221.7 | 3629.25 | -1660.4753 | -1426.8062
| 4860 | 56.7 | 218.5 | 3680.6616 | -1720.6602 | -1477.4915
| 4956 | 58 | 219.2 | 3732.4535 | -1783.6058 | -1528.1962
| 5060 | 58.9 | 217.3 | 3786.8738 | -1853.2049 | -1583.0547
| 5156 | 59.7 | 215.9 | 3835.8873 | -1919.4736 | -1632.265
| 5251 | 59.3 | 218.5 | 3884.1095 | -1984.6671 | -1681.7447
| 5346 | 59.2 | 216.8 | 3932.685 | -2049.305 | -1731.6133
| 5442 | 58.9 | 215 | 3982.0597 | -2115.9912 | -1779.8886
| 5536 | 61.5 | 215 | 4028.7713 | -2182.8036 | -1826.6712
| 5631 | 60.3 | 216.2 | 4074.9736 | -2250.2977 | -1874.9859
| 5727 | 59.5 | 217 | 4123.1188 | -2316.9754 | -1924.5022
| 5822 | 60.4 | 218.4 | 4170.6919 | -2382.0325 | -1974.7899
| 5918 | 60.4 | 217.5 | 4218.111 | -2447.8528 | -2026.1219
| 5975 | 60.4 | 217.5 | 4246.2657 | -2487.1723 | -2056.2928

## Lookup (hidden)
North Reference | RetunValue | Grid Type | ReturnValue | Deviation Indicator | ReturnValue
| 2 |  | 0 |  | 3
True |  | SPCS-Colorado Central-NAD27 |  | Directional
Grid |  | SPCS-Colorado Central-NAD83 |  | High Angle
|  | SPCS-Colorado North-NAD27 |  | Horizontal
SPCS-Colorado North-NAD83
SPCS-Colorado South-NAD27
SPCS-Colorado South-NAD83
UTM-Zone 12 NAD27
UTM-Zone 12 NAD83
UTM-Zone 13 NAD27
UTM-Zone 13 NAD83