## Data
Header Information | measured depth (ft) | inclination (°) | azimuth (°) | true vertical depth (ft) | northing +N/-S (ft) | easting +E/-W (ft)
Operator Name | 0 | 0 | 0 | 0 | 0 | 0
Bayswater | 23 | 0 | 36.19 | 23 | 0 | 0
Operator Number | 117 | 0.81 | 319.15 | 117 | 0.5 | -0.43
10261 | 211 | 0.03 | 342.23 | 210.99 | 1.03 | -0.88
Well Name and Number | 305 | 0.49 | 286.54 | 304.99 | 1.17 | -1.27
Hester Farms H-36HC | 398 | 0.46 | 89.32 | 397.99 | 1.28 | -1.28
API Number (if available) | 491 | 0.9 | 114.06 | 490.98 | 0.99 | -0.24
05-123-42000 | 586 | 0.62 | 114.48 | 585.98 | 0.47 | 0.91
Location: QQ SEC TWP RGE | 679 | 0.94 | 95.69 | 678.97 | 0.19 | 2.13
Sec.31-T7N-R66W | 774 | 0.25 | 239.25 | 773.96 | 0.01 | 2.73
Citing Type: Planned or Actual | 867 | 0.5 | 235.95 | 866.96 | -0.32 | 2.22
Actual | 961 | 0.77 | 249.02 | 960.96 | -0.78 | 1.29
Deviation Indicator | 1055 | 0.1 | 108.92 | 1054.95 | -1.03 | 0.77
Horizontal | 1150 | 0.54 | 152.36 | 1149.95 | -1.46 | 1.06
North Reference | 1243 | 0.66 | 28.15 | 1242.95 | -1.37 | 1.52
True | 1336 | 0.83 | 47.62 | 1335.94 | -0.45 | 2.27
Grid Type | 1431 | 0.41 | 331.39 | 1430.94 | 0.32 | 2.61
#VALUE! | 1489 | 0.79 | 309.31 | 1488.93 | 0.75 | 2.2
| 1597 | 0.82 | 154.93 | 1596.93 | 0.52 | 1.95
| 1689 | 2.58 | 113.27 | 1688.89 | -0.89 | 4.14
| 1784 | 2.73 | 89.02 | 1783.79 | -1.7 | 8.36
| 1877 | 2.75 | 43.88 | 1876.69 | -0.05 | 12.12
| 1971 | 2.92 | 42.49 | 1970.58 | 3.34 | 15.3
| 2065 | 1.42 | 357.47 | 2064.51 | 6.27 | 16.87
| 2160 | 1.54 | 336.64 | 2159.48 | 8.62 | 16.31
| 2253 | 1.57 | 332.31 | 2252.45 | 10.89 | 15.22
| 2348 | 1.54 | 330.94 | 2347.41 | 13.16 | 14
| 2443 | 2.4 | 27.94 | 2442.36 | 16.03 | 14.31
| 2538 | 2.3 | 38.7 | 2537.29 | 19.28 | 16.44
| 2632 | 2.08 | 37.71 | 2631.22 | 22.1 | 18.66
| 2725 | 1.24 | 47.11 | 2724.18 | 24.12 | 20.43
| 2821 | 3.82 | 47.14 | 2820.08 | 27 | 23.53
| 2914 | 3.8 | 48.54 | 2912.87 | 31.15 | 28.11
| 3009 | 3.64 | 43.58 | 3007.67 | 35.42 | 32.55
| 3103 | 3.52 | 40.68 | 3101.49 | 39.77 | 36.49
| 3197 | 3.47 | 39.45 | 3195.31 | 44.15 | 40.18
| 3292 | 3.1 | 39.32 | 3290.16 | 48.36 | 43.63
| 3387 | 2.84 | 35.59 | 3385.03 | 52.26 | 46.63
| 3481 | 2.86 | 31 | 3478.91 | 56.17 | 49.19
| 3575 | 2.45 | 27.75 | 3572.81 | 59.95 | 51.34
| 3669 | 2.29 | 21.3 | 3666.73 | 63.48 | 52.95
| 3763 | 1.1 | 314.27 | 3760.7 | 65.86 | 52.99
| 3858 | 1.53 | 292.99 | 3855.67 | 66.99 | 51.17
| 3953 | 1.06 | 300.78 | 3950.65 | 67.94 | 49.25
| 4047 | 0.44 | 132.54 | 4044.64 | 68.14 | 48.77
| 4142 | 0.74 | 138.81 | 4139.64 | 67.43 | 49.44
| 4236 | 0.48 | 145.88 | 4233.63 | 66.65 | 50.06
| 4330 | 0.37 | 151.39 | 4327.63 | 66.06 | 50.43
| 4425 | 0.22 | 131.85 | 4422.63 | 65.67 | 50.71
| 4519 | 0.47 | 108.86 | 4516.63 | 65.42 | 51.21
| 4613 | 0.41 | 94.8 | 4610.62 | 65.27 | 51.91
| 4707 | 0.4 | 145.13 | 4704.62 | 64.97 | 52.43
| 4801 | 0.66 | 193.82 | 4798.62 | 64.18 | 52.49
| 4896 | 0.9 | 205.08 | 4893.61 | 62.97 | 52.04
| 4990 | 1.01 | 211.72 | 4987.6 | 61.6 | 51.29
| 5084 | 0.07 | 359.51 | 5081.59 | 60.95 | 50.86
| 5177 | 0.13 | 38.53 | 5174.59 | 61.09 | 50.92
| 5271 | 0.12 | 306.59 | 5268.59 | 61.23 | 50.91
| 5363 | 0.22 | 271.7 | 5360.59 | 61.29 | 50.66
| 5458 | 0.55 | 264.01 | 5455.59 | 61.25 | 50.02
| 5550 | 0.79 | 223.09 | 5547.58 | 60.74 | 49.15
| 5643 | 0.69 | 16.44 | 5640.58 | 60.81 | 48.87
| 5737 | 0.8 | 37.39 | 5734.57 | 61.87 | 49.43
| 5832 | 0.81 | 33.12 | 5829.56 | 62.96 | 50.2
| 5927 | 0.87 | 16.37 | 5924.55 | 64.22 | 50.77
| 6021 | 0.68 | 0.55 | 6018.54 | 65.46 | 50.97
| 6116 | 0.46 | 14.86 | 6113.54 | 66.39 | 51.08
| 6209 | 0.19 | 316.65 | 6206.54 | 66.87 | 51.07
| 6303 | 0.23 | 294.75 | 6300.54 | 67.06 | 50.79
| 6398 | 0.36 | 279.21 | 6395.54 | 67.19 | 50.32
| 6492 | 0.78 | 163.54 | 6489.53 | 66.62 | 50.21
| 6585 | 0.67 | 178.06 | 6582.52 | 65.47 | 50.41
| 6677 | 3.25 | 254.03 | 6674.47 | 64.21 | 47.92
| 6772 | 10.63 | 262.03 | 6768.71 | 62.25 | 36.64
| 6868 | 18.69 | 257.1 | 6861.51 | 57.59 | 12.83
| 6961 | 26.89 | 261.42 | 6947.19 | 51.11 | -22.55
| 7053 | 33.58 | 272.36 | 7026.69 | 49.05 | -68.63
| 7147 | 39.38 | 274.35 | 7102.24 | 52.38 | -124.39
| 7241 | 43.08 | 272.92 | 7172.92 | 56.28 | -186.2
| 7336 | 50.2 | 271.47 | 7238.11 | 58.88 | -255.18
| 7431 | 60.98 | 270.92 | 7291.71 | 60.48 | -333.42
| 7494 | 64.55 | 268.31 | 7320.54 | 60.09 | -389.42
| 7570 | 68.15 | 266.7 | 7351.03 | 57.04 | -458.96
| 7630 | 72.4 | 267.69 | 7371.27 | 54.29 | -515.35
| 7687 | 75.4 | 268.6 | 7387.08 | 52.52 | -570.08
| 7729 | 81.6 | 270.4 | 7395.45 | 52.17 | -611.22
| 7760 | 84.4 | 270.4 | 7399.23 | 52.38 | -641.98
| 7778 | 83.6 | 270.6 | 7401.11 | 52.54 | -659.88
| 7808 | 85.6 | 269.7 | 7403.93 | 52.61 | -689.75
| 7839 | 89.7 | 270 | 7405.2 | 52.53 | -720.71
| 7869 | 92.3 | 270.2 | 7404.68 | 52.59 | -750.71
| 7900 | 91.5 | 270 | 7403.65 | 52.64 | -781.69
| 7961 | 91.3 | 270 | 7402.16 | 52.64 | -842.67
| 8053 | 91.5 | 270.2 | 7399.91 | 52.8 | -934.64
| 8145 | 93.1 | 270.2 | 7396.22 | 53.12 | -1026.57
| 8236 | 91.7 | 269.7 | 7392.41 | 53.04 | -1117.48
| 8328 | 91.2 | 269.7 | 7390.08 | 52.56 | -1209.45
| 8420 | 89.3 | 268.6 | 7389.68 | 51.19 | -1301.44
| 8515 | 90.8 | 268.3 | 7389.6 | 48.63 | -1396.4
| 8611 | 90.9 | 269 | 7388.17 | 46.36 | -1492.36
| 8706 | 90.5 | 268.3 | 7387.01 | 44.13 | -1587.33
| 8802 | 90.6 | 269 | 7386.09 | 41.86 | -1683.29
| 8897 | 89.8 | 268.6 | 7385.76 | 39.87 | -1778.27
| 8992 | 91.5 | 269.2 | 7384.68 | 38.05 | -1873.24
| 9088 | 91.3 | 269.2 | 7382.34 | 36.71 | -1969.21
| 9183 | 90.9 | 269.7 | 7380.51 | 35.8 | -2064.18
| 9278 | 91.3 | 270 | 7378.69 | 35.55 | -2159.17
| 9373 | 90.6 | 269.5 | 7377.11 | 35.14 | -2254.15
| 9469 | 90.7 | 268.8 | 7376.03 | 33.71 | -2350.13
| 9564 | 91.5 | 269.5 | 7374.2 | 32.3 | -2445.1
| 9660 | 92.9 | 269.9 | 7370.52 | 31.8 | -2541.03
| 9755 | 92.2 | 271.4 | 7366.29 | 32.88 | -2635.93
| 9850 | 92.5 | 270.7 | 7362.39 | 34.62 | -2730.83
| 9945 | 90 | 269.3 | 7360.32 | 34.62 | -2825.8
| 10041 | 88.5 | 269 | 7361.58 | 33.19 | -2921.78
| 10136 | 89.9 | 270.2 | 7362.91 | 32.53 | -3016.76
| 10231 | 88.4 | 269 | 7364.31 | 31.87 | -3111.74
| 10326 | 89.3 | 268.1 | 7366.22 | 29.46 | -3206.69
| 10421 | 90.7 | 269 | 7366.22 | 27.06 | -3301.66
| 10516 | 90.2 | 269.3 | 7365.48 | 25.65 | -3396.64
| 10612 | 89.9 | 269 | 7365.39 | 24.23 | -3492.63
| 10707 | 89.4 | 268.6 | 7365.97 | 22.24 | -3587.61
| 10802 | 89.7 | 269.7 | 7366.72 | 20.83 | -3682.59
| 10897 | 89.5 | 269.7 | 7367.38 | 20.33 | -3777.59
| 10993 | 91.1 | 270.9 | 7366.88 | 20.83 | -3873.58
| 11088 | 91.4 | 271.1 | 7364.81 | 22.49 | -3968.55
| 11183 | 91.9 | 271.8 | 7362.07 | 24.89 | -4063.48
| 11278 | 90.3 | 270.4 | 7360.25 | 26.72 | -4158.44
| 11373 | 90.6 | 270.7 | 7359.5 | 27.63 | -4253.43
| 11468 | 90 | 271.8 | 7359 | 29.7 | -4348.4
| 11563 | 90.5 | 271.1 | 7358.59 | 32.1 | -4443.37
| 11657 | 90 | 271.4 | 7358.18 | 34.15 | -4537.35
| 11753 | 89.8 | 269.2 | 7358.35 | 34.66 | -4633.34
| 11848 | 89.2 | 267.9 | 7359.18 | 32.25 | -4728.3
| 11943 | 89.6 | 267.6 | 7360.17 | 28.52 | -4823.22
| 12052 | 90.2 | 268.5 | 7360.36 | 24.82 | -4932.16
| 12107 | 90.2 | 268.5 | 7360.17 | 23.38 | -4987.14

## Lookup (hidden)
North Reference | RetunValue | Grid Type | ReturnValue | Deviation Indicator | ReturnValue
| 2 |  | 0 |  | 4
True |  | SPCS-Colorado Central-NAD27 |  | Directional
Grid |  | SPCS-Colorado Central-NAD83 |  | High Angle
|  | SPCS-Colorado North-NAD27 |  | Horizontal
SPCS-Colorado North-NAD83
SPCS-Colorado South-NAD27
SPCS-Colorado South-NAD83
UTM-Zone 12 NAD27
UTM-Zone 12 NAD83
UTM-Zone 13 NAD27
UTM-Zone 13 NAD83