## Data
Header Information | measured depth (ft) | inclination (°) | azimuth (°) | true vertical depth (ft) | northing +N/-S (ft) | easting +E/-W (ft)
Operator Name | 0 | 0 | 59.05 | 0 | 0 | 0
BAYSWATER PRODUCTION & EXPLORATION LLC | 23 | 0 | 59.05 | 23 | 0 | 0
Operator Number | 117 | 1.03 | 59.05 | 116.99 | 0.43 | 0.72
10261 | 211 | 0.3 | 70.08 | 210.99 | 0.95 | 1.68
Well Name and Number | 305 | 0.91 | 272.78 | 304.98 | 1.07 | 1.17
HESTER FARMS I-36HN | 398 | 0.34 | 224.47 | 397.98 | 0.91 | 0.24
API Number (if available) | 491 | 0.62 | 266.85 | 490.98 | 0.69 | -0.46
05-123-41999 | 586 | 0.7 | 261.71 | 585.97 | 0.58 | -1.55
Location: QQ SEC TWP RGE | 679 | 0.47 | 277.41 | 678.97 | 0.54 | -2.49
LOT 2 SEC.31-T07N-R66W | 774 | 0.9 | 143.92 | 773.96 | -0.01 | -2.44
Citing Type: Planned or Actual | 867 | 0.7 | 77.1 | 866.95 | -0.47 | -1.45
ACTUAL | 961 | 0.82 | 85.14 | 960.95 | -0.29 | -0.22
Deviation Indicator | 1055 | 0.44 | 339.02 | 1054.94 | 0.11 | 0.32
Horizontal | 1150 | 0.65 | 243.06 | 1149.94 | 0.2 | -0.29
North Reference | 1243 | 0.73 | 258.18 | 1242.93 | -0.16 | -1.34
True | 1336 | 1.22 | 219.77 | 1335.92 | -1.04 | -2.55
Grid Type | 1431 | 0.66 | 210.2 | 1430.91 | -2.29 | -3.48
#VALUE! | 1505 | 0.64 | 41.9 | 1504.91 | -2.35 | -3.42
| 1606 | 0.9 | 22.01 | 1605.9 | -1.2 | -2.74
| 1701 | 1.11 | 183.43 | 1700.89 | -1.42 | -2.52
| 1796 | 3.05 | 196.28 | 1795.82 | -4.77 | -3.28
| 1892 | 4.15 | 208.51 | 1891.63 | -10.27 | -5.65
| 1987 | 5.71 | 215.75 | 1986.28 | -17.13 | -10.06
| 2082 | 6.18 | 197.8 | 2080.78 | -25.83 | -14.38
| 2177 | 6.6 | 180.72 | 2175.2 | -36.16 | -16.01
| 2273 | 6.7 | 163.35 | 2270.56 | -47.05 | -14.48
| 2368 | 6.2 | 140.67 | 2364.97 | -56.32 | -9.64
| 2463 | 5.54 | 132.89 | 2459.48 | -63.41 | -3.03
| 2558 | 5.44 | 142.96 | 2554.04 | -70.13 | 3.05
| 2653 | 5.88 | 143.07 | 2648.58 | -77.61 | 8.68
| 2748 | 5.82 | 119.77 | 2743.1 | -83.9 | 15.79
| 2843 | 5.72 | 115.93 | 2837.62 | -88.36 | 24.23
| 2938 | 5.7 | 134.06 | 2932.15 | -93.71 | 31.88
| 3034 | 5.96 | 144.88 | 3027.66 | -101.1 | 38.17
| 3129 | 5.66 | 150.87 | 3122.17 | -109.23 | 43.29
| 3224 | 5.91 | 152.52 | 3216.69 | -117.66 | 47.82
| 3319 | 5.15 | 159.43 | 3311.25 | -125.99 | 51.58
| 3414 | 4.17 | 176.15 | 3405.94 | -133.43 | 53.31
| 3509 | 4.55 | 192.18 | 3500.66 | -140.56 | 52.75
| 3604 | 3.57 | 193.43 | 3595.43 | -147.12 | 51.26
| 3699 | 2.86 | 189.13 | 3690.28 | -152.34 | 50.2
| 3794 | 1.9 | 171.81 | 3785.19 | -156.24 | 50.05
| 3889 | 1.83 | 159.26 | 3880.14 | -159.21 | 50.81
| 3984 | 1.15 | 133.04 | 3975.11 | -161.28 | 52.04
| 4079 | 0.61 | 10.81 | 4070.11 | -161.44 | 52.84
| 4175 | 0.11 | 165.79 | 4166.1 | -161.02 | 52.95
| 4270 | 0.03 | 21.34 | 4261.1 | -161.09 | 52.99
| 4365 | 0.23 | 168.49 | 4356.1 | -161.25 | 53.03
| 4460 | 0.37 | 44.55 | 4451.1 | -161.22 | 53.29
| 4555 | 0.41 | 195.28 | 4546.1 | -161.33 | 53.41
| 4651 | 0.14 | 257.68 | 4642.1 | -161.69 | 53.21
| 4746 | 0.44 | 226.14 | 4737.1 | -161.96 | 52.83
| 4841 | 0.26 | 185.82 | 4832.1 | -162.43 | 52.55
| 4936 | 1.03 | 327.96 | 4927.09 | -161.92 | 52.07
| 5031 | 0.22 | 301.48 | 5022.09 | -161.1 | 51.46
| 5126 | 0.25 | 80.28 | 5117.09 | -160.97 | 51.51
| 5221 | 0.16 | 183.23 | 5212.09 | -161.07 | 51.71
| 5316 | 0.16 | 267.23 | 5307.09 | -161.21 | 51.57
| 5411 | 0.19 | 286.75 | 5402.09 | -161.17 | 51.28
| 5507 | 0.22 | 218.11 | 5498.09 | -161.27 | 51.02
| 5604 | 0.11 | 229.94 | 5595.09 | -161.47 | 50.83
| 5698 | 0.29 | 38.79 | 5689.08 | -161.35 | 50.91
| 5791 | 0.19 | 69.12 | 5782.08 | -161.11 | 51.2
| 5885 | 0.07 | 209.64 | 5876.08 | -161.1 | 51.32
| 5979 | 0.15 | 16.76 | 5970.08 | -161.04 | 51.33
| 6070 | 0.1 | 23.85 | 6061.08 | -160.85 | 51.39
| 6165 | 0.14 | 122.86 | 6156.08 | -160.84 | 51.53
| 6260 | 0.19 | 345.75 | 6251.08 | -160.75 | 51.58
| 6353 | 0.1 | 148.98 | 6344.08 | -160.67 | 51.59
| 6447 | 0.13 | 139.12 | 6438.08 | -160.82 | 51.7
| 6541 | 3.89 | 253.61 | 6532.01 | -161.8 | 48.71
| 6635 | 10.63 | 259.05 | 6625.21 | -164.35 | 37.13
| 6730 | 13.73 | 262.79 | 6718.06 | -167.43 | 17.33
| 6824 | 21.6 | 264.24 | 6807.55 | -170.57 | -10.99
| 6917 | 31.78 | 268.67 | 6890.54 | -172.86 | -52.62
| 7010 | 40.14 | 271.87 | 6965.76 | -172.45 | -107.17
| 7102 | 47.83 | 273.98 | 7031.91 | -169.11 | -170.92
| 7197 | 56.71 | 275.57 | 7089.99 | -162.8 | -245.71
| 7291 | 64.51 | 269.28 | 7136.12 | -159.51 | -327.42
| 7384 | 71.87 | 267.54 | 7170.65 | -161.94 | -413.66
| 7478 | 77.08 | 268.2 | 7195.8 | -165.3 | -504.14
| 7573 | 82 | 269.09 | 7213.04 | -167.5 | -597.51
| 7637 | 86.618 | 269.304 | 7219.39 | -168.39 | -661.17
| 7666 | 88.71 | 269.4 | 7220.57 | -168.72 | -690.14
| 7761 | 90.86 | 269.49 | 7220.93 | -169.64 | -785.13
| 7856 | 90.8 | 269.25 | 7219.55 | -170.69 | -880.11
| 7951 | 91.02 | 268.83 | 7218.04 | -172.28 | -975.09
| 8045 | 90.8 | 269.44 | 7216.55 | -173.7 | -1069.06
| 8138 | 90.62 | 269.87 | 7215.4 | -174.26 | -1162.05
| 8234 | 91.26 | 269.97 | 7213.82 | -174.39 | -1258.04
| 8327 | 90.68 | 271.71 | 7212.25 | -173.03 | -1351.01
| 8422 | 91.66 | 271.96 | 7210.31 | -169.99 | -1445.94
| 8516 | 90.86 | 274.04 | 7208.24 | -165.07 | -1539.79
| 8610 | 91.38 | 274.24 | 7206.4 | -158.28 | -1633.52
| 8704 | 90.43 | 273.8 | 7204.92 | -151.69 | -1727.28
| 8799 | 90.58 | 271.76 | 7204.08 | -147.09 | -1822.16
| 8894 | 89.88 | 271.28 | 7203.7 | -144.57 | -1917.12
| 8987 | 91.05 | 271.44 | 7202.95 | -142.36 | -2010.09
| 9082 | 90.83 | 266.68 | 7201.39 | -143.92 | -2105.04
| 9176 | 90.52 | 265.02 | 7200.28 | -150.72 | -2198.78
| 9271 | 90.12 | 266 | 7199.75 | -158.16 | -2293.49
| 9366 | 90.43 | 267.4 | 7199.29 | -163.63 | -2388.33
| 9460 | 90.52 | 268.83 | 7198.51 | -166.72 | -2482.27
| 9555 | 90.43 | 269.93 | 7197.72 | -167.75 | -2577.26
| 9650 | 90.46 | 268.71 | 7196.99 | -168.87 | -2672.25
| 9743 | 90.46 | 268.78 | 7196.24 | -170.91 | -2765.22
| 9838 | 90.22 | 268.38 | 7195.68 | -173.26 | -2860.19
| 9933 | 90.09 | 267.8 | 7195.42 | -176.43 | -2955.14
| 10026 | 90.28 | 268.7 | 7195.12 | -179.27 | -3048.09
| 10120 | 90.37 | 269.82 | 7194.59 | -180.48 | -3142.08
| 10214 | 90.4 | 271.26 | 7193.95 | -179.6 | -3236.08
| 10309 | 90.18 | 270.99 | 7193.47 | -177.73 | -3331.06
| 10404 | 90.22 | 270.33 | 7193.14 | -176.64 | -3426.05
| 10497 | 90.52 | 269.2 | 7192.54 | -177.02 | -3519.04
| 10591 | 90.58 | 269.66 | 7191.64 | -177.96 | -3613.03
| 10684 | 91.14 | 269.71 | 7190.24 | -178.47 | -3706.02
| 10776 | 91.26 | 270.29 | 7188.32 | -178.47 | -3798
| 10871 | 90.95 | 271.96 | 7186.48 | -176.6 | -3892.96
| 10963 | 91.02 | 271.23 | 7184.9 | -174.04 | -3984.91
| 11056 | 90.68 | 271.78 | 7183.52 | -171.6 | -4077.87
| 11151 | 90.62 | 271.53 | 7182.45 | -168.86 | -4172.82
| 11246 | 90.52 | 268.23 | 7181.5 | -169.05 | -4267.81
| 11340 | 90.89 | 268.29 | 7180.34 | -171.91 | -4361.75
| 11434 | 90.71 | 269.14 | 7179.03 | -174.02 | -4455.72
| 11529 | 90.83 | 268.86 | 7177.75 | -175.67 | -4550.7
| 11622 | 91.14 | 269.63 | 7176.16 | -176.9 | -4643.68
| 11716 | 90.98 | 268.84 | 7174.42 | -178.15 | -4737.65
| 11811 | 90.92 | 268.11 | 7172.84 | -180.68 | -4832.6
| 11905 | 90.83 | 266.6 | 7171.41 | -185.02 | -4926.49
| 11943 | 91.08 | 266.23 | 7170.77 | -187.39 | -4964.41
| 11969 | 91.08 | 266.23 | 7170.28 | -189.1 | -4990.35

## Lookup (hidden)
North Reference | RetunValue | Grid Type | ReturnValue | Deviation Indicator | ReturnValue
| 2 |  | 0 |  | 4
True |  | SPCS-Colorado Central-NAD27 |  | Directional
Grid |  | SPCS-Colorado Central-NAD83 |  | High Angle
|  | SPCS-Colorado North-NAD27 |  | Horizontal
SPCS-Colorado North-NAD83
SPCS-Colorado South-NAD27
SPCS-Colorado South-NAD83
UTM-Zone 12 NAD27
UTM-Zone 12 NAD83
UTM-Zone 13 NAD27
UTM-Zone 13 NAD83