## Data
Header Information | measured depth (ft) | inclination (°) | azimuth (°) | true vertical depth (ft) | northing +N/-S (ft) | easting +E/-W (ft)
Operator Name | 0 | 0 | 0 | 0 | 0 | 0
Bayswater | 23 | 0 | 162.18 | 23 | 0 | 0
Operator Number | 123 | 0.76 | 162.18 | 123 | -0.63 | 0.2
10261 | 217 | 0.22 | 93.55 | 216.99 | -1.24 | 0.57
Well Name and Number | 311 | 0.22 | 104.97 | 310.99 | -1.29 | 0.93
Hester Farms K-36HC | 403 | 0.29 | 94.95 | 402.99 | -1.36 | 1.33
API Number (if available) | 497 | 0.91 | 130.41 | 496.99 | -1.86 | 2.14
05-123-41995 | 591 | 0.33 | 252 | 590.98 | -2.43 | 2.45
Location: QQ SEC TWP RGE | 685 | 0.23 | 315.05 | 684.98 | -2.38 | 2.06
Sec.31-T7N-R66W | 780 | 0.41 | 321.15 | 779.98 | -1.98 | 1.71
Citing Type: Planned or Actual | 873 | 0.41 | 289.3 | 872.98 | -1.61 | 1.19
Actual | 967 | 0.61 | 296.55 | 966.97 | -1.28 | 0.42
Deviation Indicator | 1061 | 0.5 | 323.23 | 1060.97 | -0.73 | -0.27
Horizontal | 1156 | 0.89 | 206.05 | 1155.97 | -1.06 | -0.84
North Reference | 1249 | 2.61 | 196.91 | 1248.92 | -3.73 | -1.78
True | 1342 | 4.96 | 187.32 | 1341.71 | -9.75 | -2.91
Grid Type | 1437 | 7.65 | 187.95 | 1436.13 | -20.08 | -4.3
#VALUE! | 1505 | 8.02 | 186.37 | 1503.49 | -29.28 | -5.46
| 1591 | 7.6 | 187.6 | 1588.7 | -40.88 | -6.87
| 1687 | 9.3 | 181.3 | 1683.65 | -54.93 | -7.89
| 1782 | 10.5 | 177.8 | 1777.24 | -71.25 | -7.73
| 1877 | 9.8 | 177.1 | 1870.75 | -87.98 | -6.99
| 1973 | 10.5 | 170.8 | 1965.25 | -104.77 | -5.18
| 2068 | 10.1 | 170.4 | 2058.72 | -121.53 | -2.41
| 2163 | 9.8 | 167.9 | 2152.29 | -137.65 | 0.68
| 2258 | 9.4 | 169.4 | 2245.96 | -153.18 | 3.8
| 2353 | 9.1 | 169.4 | 2339.72 | -168.19 | 6.61
| 2448 | 8.9 | 169 | 2433.55 | -182.79 | 9.39
| 2543 | 8.1 | 174.1 | 2527.51 | -196.66 | 11.48
| 2639 | 7.7 | 177.8 | 2622.6 | -209.82 | 12.43
| 2734 | 8 | 172.7 | 2716.71 | -222.73 | 13.51
| 2829 | 9.8 | 174.1 | 2810.56 | -237.33 | 15.18
| 2924 | 8.7 | 171.6 | 2904.33 | -252.48 | 17.06
| 3019 | 8.9 | 177.6 | 2998.21 | -266.93 | 18.42
| 3114 | 8.7 | 177.3 | 3092.09 | -281.45 | 19.07
| 3209 | 9 | 176.9 | 3185.96 | -296.05 | 19.81
| 3305 | 8.3 | 173.4 | 3280.87 | -310.43 | 21.01
| 3399 | 8.4 | 176.2 | 3373.87 | -324.02 | 22.24
| 3494 | 7.4 | 173.6 | 3467.97 | -337.03 | 23.39
| 3589 | 7.2 | 172.2 | 3562.2 | -349 | 24.88
| 3684 | 6.7 | 172 | 3656.5 | -360.39 | 26.45
| 3779 | 7.1 | 178.3 | 3750.82 | -371.75 | 27.4
| 3874 | 8 | 169 | 3844.99 | -384.1 | 28.84
| 3970 | 8.9 | 172.7 | 3939.95 | -398.03 | 31.05
| 4065 | 9.1 | 176.6 | 4033.78 | -412.82 | 32.43
| 4160 | 9.4 | 171.1 | 4127.55 | -427.98 | 34.08
| 4255 | 8.4 | 165.5 | 4221.41 | -442.36 | 37.02
| 4350 | 8.4 | 163.2 | 4315.39 | -455.73 | 40.76
| 4446 | 8.4 | 172.9 | 4410.36 | -469.4 | 43.65
| 4541 | 8.4 | 186.4 | 4504.35 | -483.18 | 43.74
| 4636 | 9.5 | 187.5 | 4598.19 | -497.85 | 41.94
| 4731 | 8.7 | 188.3 | 4692 | -512.73 | 39.88
| 4826 | 7.6 | 186.8 | 4786.04 | -526.08 | 38.1
| 4921 | 7.3 | 189.7 | 4880.24 | -538.27 | 36.34
| 5016 | 6.2 | 196.8 | 4974.58 | -549.13 | 33.84
| 5111 | 5.3 | 189.4 | 5069.1 | -558.37 | 31.64
| 5207 | 4 | 181.8 | 5164.78 | -566.09 | 30.81
| 5302 | 3.7 | 192 | 5259.57 | -572.4 | 30.07
| 5397 | 3.3 | 193.3 | 5354.39 | -578.06 | 28.8
| 5493 | 1.5 | 174.1 | 5450.3 | -582 | 28.3
| 5586 | 1.2 | 248.1 | 5543.29 | -583.57 | 27.52
| 5680 | 0.8 | 157.6 | 5637.28 | -584.55 | 26.85
| 5772 | 1.2 | 145.8 | 5729.26 | -585.94 | 27.64
| 5866 | 0.5 | 61.4 | 5823.25 | -586.55 | 28.55
| 5961 | 0.4 | 20.1 | 5918.25 | -586.04 | 29.03
| 6055 | 1.1 | 43.5 | 6012.24 | -585.08 | 29.77
| 6148 | 1 | 36.8 | 6105.23 | -583.78 | 30.87
| 6242 | 1.1 | 41 | 6199.21 | -582.45 | 31.95
| 6336 | 0.7 | 59.3 | 6293.2 | -581.47 | 33.03
| 6431 | 0.6 | 48.1 | 6388.19 | -580.84 | 33.9
| 6525 | 0 | 347.8 | 6482.19 | -580.51 | 34.27
| 6618 | 0.2 | 143.2 | 6575.19 | -580.64 | 34.37
| 6711 | 7.7 | 283.1 | 6667.92 | -579.36 | 28.39
| 6803 | 16.4 | 285.5 | 6757.8 | -574.48 | 9.83
| 6850 | 18.6 | 281.3 | 6802.63 | -571.24 | -3.91
| 6898 | 20 | 271.7 | 6847.94 | -569.5 | -19.63
| 6945 | 23.1 | 271.1 | 6891.65 | -569.08 | -36.89
| 6992 | 24 | 271.5 | 6934.73 | -568.65 | -55.66
| 7039 | 26.6 | 272.2 | 6977.22 | -568 | -75.73
| 7087 | 33.2 | 271.3 | 7018.81 | -567.29 | -99.64
| 7134 | 37 | 270.8 | 7057.26 | -566.8 | -126.65
| 7181 | 38.9 | 269.2 | 7094.32 | -566.81 | -155.55
| 7228 | 41.5 | 269.2 | 7130.21 | -567.23 | -185.88
| 7274 | 45.1 | 269.2 | 7163.69 | -567.67 | -217.42
| 7321 | 47.6 | 269.4 | 7196.12 | -568.09 | -251.42
| 7369 | 50.8 | 270.1 | 7227.48 | -568.24 | -287.75
| 7463 | 58.8 | 271.5 | 7281.63 | -567.12 | -364.49
| 7557 | 65.1 | 269.7 | 7325.81 | -566.29 | -447.4
| 7652 | 74.8 | 270.3 | 7358.34 | -566.28 | -536.54
| 7747 | 89.4 | 267.8 | 7371.37 | -567.87 | -630.36
| 7886 | 90.66 | 270.53 | 7371.29 | -569.89 | -769.33
| 7980 | 90.31 | 269.51 | 7370.5 | -569.86 | -863.32
| 8073 | 89.25 | 266.76 | 7370.85 | -572.89 | -956.26
| 8169 | 90.66 | 267.51 | 7370.93 | -577.69 | -1052.14
| 8262 | 89.78 | 267.72 | 7370.57 | -581.56 | -1145.06
| 8356 | 89.25 | 268.1 | 7371.37 | -584.98 | -1238.99
| 8451 | 90.4 | 268.49 | 7371.66 | -587.81 | -1333.95
| 8545 | 89.96 | 269.08 | 7371.36 | -589.8 | -1427.92
| 8639 | 90.13 | 269.34 | 7371.29 | -591.1 | -1521.92
| 8734 | 89.52 | 269.97 | 7371.58 | -591.67 | -1616.91
| 8829 | 89.25 | 270.35 | 7372.6 | -591.41 | -1711.91
| 8922 | 89.25 | 271.7 | 7373.82 | -589.74 | -1804.88
| 9016 | 89.34 | 270.35 | 7374.97 | -588.06 | -1898.86
| 9111 | 90.13 | 269.9 | 7375.41 | -587.85 | -1993.85
| 9205 | 89.6 | 270.1 | 7375.63 | -587.85 | -2087.85
| 9300 | 89.96 | 269.55 | 7376 | -588.14 | -2182.85
| 9394 | 89.96 | 270.51 | 7376.06 | -588.1 | -2276.85
| 9489 | 91.01 | 270.99 | 7375.26 | -586.85 | -2371.84
| 9584 | 91.98 | 271.18 | 7372.78 | -585.05 | -2466.79
| 9678 | 89.96 | 266.47 | 7371.19 | -586.98 | -2560.72
| 9773 | 90.84 | 265.81 | 7370.53 | -593.38 | -2655.5
| 9867 | 92.77 | 267.9 | 7367.57 | -598.53 | -2749.31
| 9961 | 92.24 | 270.44 | 7363.46 | -599.89 | -2843.2
| 10054 | 90.57 | 270.11 | 7361.18 | -599.44 | -2936.17
| 10148 | 91.19 | 270.51 | 7359.73 | -598.94 | -3030.15
| 10244 | 90.92 | 272.05 | 7357.96 | -596.79 | -3126.11
| 10338 | 89.69 | 272.29 | 7357.46 | -593.23 | -3220.04
| 10431 | 91.36 | 272.86 | 7356.61 | -589.06 | -3312.94
| 10525 | 89.78 | 272.25 | 7355.68 | -584.87 | -3406.84
| 10619 | 90.48 | 272.45 | 7355.46 | -581.01 | -3500.76
| 10711 | 90.92 | 272.01 | 7354.34 | -577.43 | -3592.68
| 10806 | 90.22 | 271.28 | 7353.39 | -574.7 | -3687.63
| 10898 | 91.01 | 271.39 | 7352.41 | -572.56 | -3779.6
| 10991 | 88.64 | 269.08 | 7352.69 | -572.18 | -3872.59
| 11085 | 89.16 | 268.17 | 7354.5 | -574.44 | -3966.54
| 11180 | 89.69 | 269.14 | 7355.45 | -576.66 | -4061.51
| 11275 | 90.48 | 269.16 | 7355.31 | -578.07 | -4156.5
| 11369 | 90.57 | 268.73 | 7354.45 | -579.8 | -4250.48
| 11463 | 90.75 | 268.79 | 7353.36 | -581.84 | -4344.45
| 11557 | 91.45 | 268.21 | 7351.56 | -584.3 | -4438.4
| 11651 | 91.45 | 267.39 | 7349.18 | -587.91 | -4532.3
| 11746 | 90.22 | 266.67 | 7347.8 | -592.83 | -4627.16
| 11840 | 89.69 | 266.77 | 7347.87 | -598.21 | -4721.01
| 11933 | 90.13 | 268.52 | 7348.02 | -602.03 | -4813.92
| 12031 | 90.57 | 269.17 | 7347.42 | -604 | -4911.9
| 12113 | 90.57 | 269.17 | 7346.6 | -605.19 | -4993.89

## Lookup (hidden)
North Reference | RetunValue | Grid Type | ReturnValue | Deviation Indicator | ReturnValue
| 2 |  | 0 |  | 4
True |  | SPCS-Colorado Central-NAD27 |  | Directional
Grid |  | SPCS-Colorado Central-NAD83 |  | High Angle
|  | SPCS-Colorado North-NAD27 |  | Horizontal
SPCS-Colorado North-NAD83
SPCS-Colorado South-NAD27
SPCS-Colorado South-NAD83
UTM-Zone 12 NAD27
UTM-Zone 12 NAD83
UTM-Zone 13 NAD27
UTM-Zone 13 NAD83