## Data
Header Information | measured depth (ft) | inclination (°) | azimuth (°) | true vertical depth (ft) | northing +N/-S (ft) | easting +E/-W (ft)
Operator Name | 0 | 0 | 0 | 0 | 0 | 0
Tabula Rasa Energy LLC | 653 | 3.4 | 39.1 | 652.6168 | 15.0314 | 12.2157
Operator Number | 751 | 4.3 | 40.9 | 750.3947 | 20.0637 | 16.454
10467 | 846 | 4.6 | 38.5 | 845.1083 | 25.737 | 21.1573
Well Name and Number | 941 | 5.6 | 37.2 | 939.731 | 32.4105 | 26.3313
Caddell 3 | 1035 | 6.8 | 22.5 | 1033.1854 | 41.206 | 31.2344
API Number (if available) | 1130 | 10.9 | 22.4 | 1127.0343 | 54.7121 | 36.8118
05-055-06319 | 1225 | 13.1 | 23.8 | 1219.9529 | 72.8691 | 44.5801
Location: QQ SEC TWP RGE | 1319 | 16.1 | 24 | 1310.9071 | 94.5277 | 54.1825
NESE Sec. 4 T29S R69W | 1414 | 18.9 | 24.7 | 1401.5013 | 120.5449 | 65.9719
Citing Type: Planned or Actual | 1508 | 21.1 | 24.2 | 1489.8271 | 149.8127 | 79.271
Actual | 1603 | 24.3 | 24.1 | 1577.4568 | 183.2616 | 94.2661
Deviation Indicator | 1698 | 26.9 | 19.9 | 1663.1307 | 221.3218 | 109.5666
Directional | 1792 | 29 | 16.3 | 1746.1676 | 263.1944 | 123.2024
North Reference | 1887 | 29.2 | 14.9 | 1829.1769 | 307.692 | 135.6245
True | 1982 | 29.6 | 15.7 | 1911.9423 | 352.6734 | 147.9321
Grid Type | 2077 | 27.3 | 16.3 | 1995.4641 | 396.1764 | 160.3973
#VALUE! | 2172 | 29.6 | 17.5 | 2078.9863 | 439.4691 | 173.5689
| 2266 | 30.5 | 17.5 | 2160.3508 | 484.3611 | 187.7233
| 2361 | 31.1 | 18.3 | 2241.952 | 530.6484 | 202.6769
| 2456 | 31.2 | 15.8 | 2323.2579 | 577.6215 | 217.0812
| 2551 | 30.4 | 15.1 | 2404.8587 | 624.5057 | 230.0429
| 2645 | 31.6 | 13.1 | 2485.4331 | 671.4575 | 241.8212
| 2740 | 29.6 | 15.5 | 2567.2026 | 718.3146 | 253.7341
| 2835 | 29.9 | 15 | 2649.6815 | 763.7951 | 266.1325
| 2930 | 30.9 | 18.1 | 2731.6244 | 809.8566 | 279.8405
| 3024 | 29.8 | 14 | 2812.7497 | 855.469 | 292.9917
| 3118 | 28 | 18.5 | 2895.0499 | 899.0667 | 305.6464
| 3213 | 30.5 | 17 | 2977.9316 | 943.2765 | 319.7732
| 3307 | 32.2 | 13.9 | 3058.2104 | 990.4068 | 332.7659
| 3402 | 31.3 | 14.1 | 3138.993 | 1038.9119 | 344.8584
| 3497 | 30.4 | 14.5 | 3220.551 | 1086.1176 | 356.8887
| 3591 | 30.9 | 15.9 | 3301.4198 | 1132.3575 | 369.4563
| 3686 | 28.8 | 10.8 | 3383.8251 | 1178.3081 | 380.4299
| 3780 | 28.8 | 12 | 3466.1986 | 1222.6974 | 389.3804
| 3874 | 26.4 | 16.8 | 3549.5061 | 1264.8624 | 400.1311
| 3968 | 25.9 | 19.2 | 3633.8867 | 1304.2575 | 412.9232
| 4063 | 24.2 | 18.6 | 3719.9479 | 1342.3087 | 425.9581
| 4157 | 24.3 | 18 | 3805.6536 | 1378.9634 | 438.0801
| 4252 | 22.2 | 21 | 3892.937 | 1414.3142 | 450.554
| 4346 | 22 | 21.6 | 3980.0308 | 1447.2634 | 463.3995
| 4440 | 22.6 | 14.8 | 4067.0148 | 1481.1022 | 474.4967
| 4535 | 22.1 | 9.5 | 4154.887 | 1516.38 | 482.11
| 4629 | 26 | 7.1 | 4240.7123 | 1554.2811 | 487.5773
| 4723 | 26.2 | 14.9 | 4325.1521 | 1594.7917 | 495.462
| 4818 | 28.5 | 15.4 | 4409.5271 | 1636.9151 | 506.8748
| 4912 | 26.8 | 13.3 | 4492.7912 | 1679.1633 | 517.7064
| 5007 | 25.5 | 10 | 4578.07 | 1720.1481 | 526.1851
| 5102 | 24.9 | 3.1 | 4664.047 | 1760.2658 | 530.8187
| 5196 | 27.3 | 355.8 | 4748.4775 | 1801.541 | 530.3099
| 5290 | 25.6 | 355.2 | 4832.635 | 1843.2796 | 527.0315
| 5384 | 26.5 | 354.5 | 4917.0849 | 1884.3921 | 523.3221
| 5479 | 26.8 | 353.8 | 5001.9926 | 1926.7805 | 518.9777
| 5574 | 28.6 | 355 | 5086.1022 | 1970.7272 | 514.6826
| 5669 | 28.3 | 355 | 5169.6292 | 2015.8122 | 510.7382
| 5763 | 28 | 353.9 | 5252.5109 | 2059.9502 | 506.4514
| 5858 | 27.8 | 353.4 | 5336.4688 | 2104.1304 | 501.5354
| 5953 | 27.5 | 353.6 | 5420.6196 | 2147.9335 | 496.5443
| 6047 | 27.5 | 352.4 | 5503.9992 | 2191.0123 | 491.2549
| 6141 | 28.1 | 349.4 | 5587.1536 | 2234.2862 | 484.312
| 6236 | 28.6 | 349.4 | 5670.7594 | 2278.6276 | 476.0137
| 6331 | 29.3 | 350.3 | 5753.8883 | 2323.8915 | 467.9143
| 6415 | 28.4 | 349.7 | 5827.4621 | 2363.807 | 460.8792
| 6670 | 28.4 | 349.7 | 6051.7725 | 2483.1366 | 439.1933

## Lookup (hidden)
North Reference | RetunValue | Grid Type | ReturnValue | Deviation Indicator | ReturnValue
| 2 |  | 0 |  | 2
True |  | SPCS-Colorado Central-NAD27 |  | Directional
Grid |  | SPCS-Colorado Central-NAD83 |  | High Angle
|  | SPCS-Colorado North-NAD27 |  | Horizontal
SPCS-Colorado North-NAD83
SPCS-Colorado South-NAD27
SPCS-Colorado South-NAD83
UTM-Zone 12 NAD27
UTM-Zone 12 NAD83
UTM-Zone 13 NAD27
UTM-Zone 13 NAD83