## Data
Header Information | measured depth (ft) | inclination (°) | azimuth (°) | true vertical depth (ft) | northing +N/-S (ft) | easting +E/-W (ft)
Operator Name | 0 | 0 | 0 | 0 | 0 | 0
WHITING | 131 | 0.15 | 2.55 | 131 | 0.17 | 0.01
Operator Number | 223 | 0.34 | 49.79 | 223 | 0.47 | 0.22
| 314 | 2.35 | 312.56 | 313.97 | 1.9 | -0.95
Well Name and Number | 406 | 4.62 | 310.26 | 405.8 | 5.57 | -5.16
Horsetail 07E-1801 | 498 | 6.32 | 307.36 | 497.38 | 11.04 | -12.02
API Number (if available) | 589 | 8.59 | 307.46 | 587.6 | 18.22 | -21.39
05-123-4164100 | 681 | 9.1 | 308.32 | 678.51 | 26.91 | -32.56
Location: QQ SEC TWP RGE | 772 | 8.66 | 307.47 | 768.41 | 35.54 | -43.64
| 863 | 5.37 | 305.75 | 858.72 | 42.19 | -52.53
Citing Type: Planned or Actual | 955 | 7.85 | 306.73 | 950.1 | 48.47 | -61.07
As-Drilled | 1047 | 5.18 | 305.44 | 1041.5 | 54.63 | -69.49
Deviation Indicator | 1138 | 7.22 | 305.08 | 1131.96 | 60.3 | -77.51
Horizontal | 1230 | 9.39 | 313.78 | 1223 | 68.82 | -87.66
North Reference | 1322 | 8.49 | 315.92 | 1313.88 | 78.89 | -97.81
True | 1415 | 7.33 | 316.25 | 1405.99 | 88.11 | -106.69
Grid Type | 1507 | 6.84 | 316.27 | 1497.29 | 96.31 | -114.53
#VALUE! | 1599 | 6.42 | 314.75 | 1588.67 | 103.89 | -121.97
| 1690 | 6.09 | 315.61 | 1679.13 | 110.92 | -128.96
| 1781 | 6.3 | 305 | 1769.6 | 117.23 | -136.43
| 1873 | 5.61 | 299.75 | 1861.11 | 122.36 | -144.47
| 1964 | 5.43 | 302.31 | 1951.69 | 126.87 | -151.97
| 1993 | 4.45 | 296.68 | 1980.58 | 128.11 | -154.13
| 2039 | 4.19 | 314.27 | 2026.45 | 130.08 | -156.93
| 2134 | 4.03 | 295.79 | 2121.21 | 133.95 | -162.42
| 2229 | 6.9 | 301.86 | 2215.77 | 138.42 | -170.28
| 2323 | 7.06 | 300.42 | 2309.07 | 144.33 | -180.05
| 2419 | 8.16 | 309.04 | 2404.23 | 151.6 | -190.43
| 2514 | 7.31 | 306.93 | 2498.36 | 159.48 | -200.5
| 2609 | 10.58 | 305.78 | 2592.19 | 168.22 | -212.41
| 2704 | 9.92 | 305.85 | 2685.68 | 178.11 | -226.12
| 2798 | 9.53 | 303.79 | 2778.33 | 187.18 | -239.15
| 2894 | 9.01 | 301.06 | 2873.07 | 195.48 | -252.19
| 2989 | 8.46 | 300.57 | 2966.97 | 202.87 | -264.58
| 3085 | 7.48 | 302.74 | 3062.04 | 209.84 | -275.92
| 3180 | 7.99 | 297.76 | 3156.18 | 216.26 | -286.96
| 3273 | 6.4 | 297.94 | 3248.44 | 221.7 | -297.26
| 3368 | 5.98 | 306.17 | 3342.89 | 227.1 | -305.94
| 3464 | 4.71 | 302.73 | 3438.47 | 232.18 | -313.29
| 3558 | 6.85 | 310.03 | 3531.99 | 237.87 | -320.83
| 3653 | 8.2 | 314.45 | 3626.17 | 246.26 | -330
| 3749 | 9.62 | 319.64 | 3721.01 | 257.17 | -340.09
| 3844 | 10.18 | 320.02 | 3814.6 | 269.65 | -350.62
| 3940 | 10.65 | 319.82 | 3909.01 | 282.93 | -361.79
| 4036 | 10.25 | 321.36 | 4003.42 | 296.38 | -372.85
| 4131 | 9.73 | 293.29 | 4097.04 | 306.16 | -385.51
| 4251 | 9.2 | 289.26 | 4215.4 | 313.34 | -403.88
| 4347 | 8.42 | 285.2 | 4310.27 | 317.71 | -417.91
| 4442 | 7.63 | 282.37 | 4404.34 | 320.88 | -430.78
| 4537 | 7.03 | 274.47 | 4498.57 | 322.69 | -442.74
| 4633 | 3.66 | 259.67 | 4594.14 | 322.6 | -451.61
| 4728 | 3.6 | 250.86 | 4688.95 | 321.08 | -457.41
| 4824 | 1.53 | 280.22 | 4784.85 | 320.31 | -461.52
| 4919 | 1.1 | 262.5 | 4879.83 | 320.42 | -463.67
| 5015 | 0.9 | 249.39 | 4975.81 | 320.03 | -465.29
| 5110 | 1.98 | 213.9 | 5070.78 | 318.41 | -466.91
| 5157 | 6.31 | 181.59 | 5117.65 | 315.15 | -467.43
| 5205 | 11.14 | 177.19 | 5165.08 | 307.88 | -467.28
| 5301 | 16.5 | 181.98 | 5258.27 | 284.97 | -467.29
| 5394 | 23.7 | 182.28 | 5345.55 | 253.06 | -468.5
| 5490 | 30.81 | 181.07 | 5430.84 | 209.14 | -469.72
| 5586 | 37.42 | 179.04 | 5510.28 | 155.34 | -469.69
| 5680 | 44.82 | 180.58 | 5581.04 | 93.57 | -469.55
| 5727 | 49.18 | 180.15 | 5613.09 | 59.2 | -469.77
| 5776 | 53.1 | 177.72 | 5643.83 | 21.07 | -469.03
| 5823 | 58.35 | 178.64 | 5670.29 | -17.74 | -467.81
| 5872 | 62.41 | 178.82 | 5694.5 | -60.32 | -466.87
| 5919 | 67.36 | 177.08 | 5714.45 | -102.83 | -465.33
| 5967 | 71.85 | 176.63 | 5731.17 | -147.74 | -462.86
| 6014 | 76.73 | 176.37 | 5743.89 | -192.89 | -460.1
| 6062 | 80 | 177.71 | 5753.57 | -239.83 | -457.68
| 6157 | 88.29 | 181.17 | 5763.26 | -334.23 | -456.78
| 6253 | 93.33 | 182.45 | 5761.9 | -430.14 | -459.81
| 6348 | 92.63 | 183 | 5756.96 | -524.91 | -464.32
| 6444 | 93.58 | 182.92 | 5751.76 | -620.64 | -469.27
| 6538 | 91.26 | 183.62 | 5747.79 | -714.39 | -474.62
| 6634 | 87.22 | 182.06 | 5749.07 | -810.24 | -479.38
| 6730 | 87.32 | 181.01 | 5753.64 | -906.1 | -481.95
| 6824 | 88.69 | 179.79 | 5756.91 | -1000.04 | -482.6
| 6919 | 89.45 | 179 | 5758.45 | -1095.02 | -481.6
| 7014 | 88.69 | 180 | 5760 | -1190 | -480.77
| 7109 | 88.56 | 180.16 | 5762.28 | -1284.97 | -480.9
| 7204 | 91.73 | 179.69 | 5762.03 | -1379.96 | -480.78
| 7299 | 90 | 179.88 | 5760.6 | -1474.94 | -480.42
| 7394 | 89.66 | 179.93 | 5760.88 | -1569.94 | -480.27
| 7490 | 89.07 | 179.87 | 5761.95 | -1665.94 | -480.1
| 7584 | 89.21 | 180.74 | 5763.36 | -1759.92 | -480.6
| 7679 | 90.97 | 180.3 | 5763.21 | -1854.92 | -481.46
| 7775 | 90.69 | 179.51 | 5761.82 | -1950.9 | -481.3
| 7870 | 90.47 | 178.65 | 5760.86 | -2045.89 | -479.78
| 7964 | 90.34 | 178.04 | 5760.19 | -2139.84 | -477.06
| 8058 | 90.99 | 178.51 | 5759.1 | -2233.79 | -474.23
| 8153 | 91.4 | 177.12 | 5757.12 | -2328.7 | -470.61
| 8248 | 91.24 | 178.92 | 5754.93 | -2423.62 | -467.33
| 8343 | 91.54 | 177.8 | 5752.63 | -2518.55 | -464.61
| 8439 | 90.45 | 178.49 | 5750.96 | -2614.48 | -461.5
| 8535 | 89.98 | 180.39 | 5750.6 | -2710.47 | -460.57
| 8628 | 89.73 | 180.39 | 5750.83 | -2803.47 | -461.2
| 8724 | 89.69 | 181.95 | 5751.32 | -2899.44 | -463.16
| 8819 | 89.62 | 181.72 | 5751.89 | -2994.39 | -466.2
| 8911 | 90.18 | 181.83 | 5752.05 | -3086.35 | -469.05
| 9002 | 90.68 | 181.38 | 5751.37 | -3177.31 | -471.6
| 9094 | 90.79 | 181 | 5750.19 | -3269.28 | -473.51
| 9185 | 91.4 | 180.9 | 5748.45 | -3360.25 | -475.02
| 9277 | 92.21 | 180.82 | 5745.55 | -3452.2 | -476.4
| 9368 | 90.73 | 180.52 | 5743.22 | -3543.16 | -477.46
| 9461 | 89.31 | 179.54 | 5743.19 | -3636.15 | -477.51
| 9551 | 89.66 | 179.37 | 5743.99 | -3726.15 | -476.66
| 9643 | 89.06 | 178.17 | 5745.02 | -3818.12 | -474.68
| 9734 | 89.19 | 178 | 5746.41 | -3909.06 | -471.64
| 9826 | 89.17 | 177.13 | 5747.73 | -4000.96 | -467.73
| 9917 | 87.58 | 175.88 | 5750.31 | -4091.75 | -462.19
| 10010 | 87.25 | 178.16 | 5754.5 | -4184.53 | -457.36
| 10102 | 89.08 | 179.23 | 5757.45 | -4276.45 | -455.26
| 10194 | 89.35 | 180.86 | 5758.71 | -4368.44 | -455.34
| 10286 | 89.72 | 180.79 | 5759.46 | -4460.42 | -456.66
| 10378 | 89.59 | 180.01 | 5760.01 | -4552.42 | -457.3
| 10469 | 89.52 | 181.14 | 5760.72 | -4643.41 | -458.22
| 10560 | 89.87 | 181.53 | 5761.2 | -4734.39 | -460.34
| 10652 | 89.61 | 180.04 | 5761.62 | -4826.37 | -461.6
| 10744 | 88.91 | 179.72 | 5762.81 | -4918.36 | -461.4
| 10834 | 89.16 | 180.64 | 5764.32 | -5008.35 | -461.69
| 10926 | 88.9 | 179.91 | 5765.88 | -5100.34 | -462.13
| 11017 | 90.02 | 181.27 | 5766.74 | -5191.32 | -463.07
| 11108 | 90.46 | 180.81 | 5766.36 | -5282.31 | -464.72
| 11200 | 91.06 | 181.33 | 5765.14 | -5374.28 | -466.43
| 11292 | 91.05 | 180.84 | 5763.44 | -5466.25 | -468.18
| 11384 | 90.3 | 179.8 | 5762.36 | -5558.24 | -468.69
| 11476 | 89.24 | 179.26 | 5762.73 | -5650.23 | -467.94
| 11567 | 89.13 | 181.42 | 5764.02 | -5741.22 | -468.48
| 11659 | 90.31 | 182.81 | 5764.47 | -5833.15 | -471.87
| 11751 | 91.02 | 182.69 | 5763.41 | -5925.04 | -476.28
| 11842 | 92.27 | 182.23 | 5760.79 | -6015.91 | -480.19
| 11934 | 90.43 | 183.61 | 5758.63 | -6107.76 | -484.87
| 12026 | 91.05 | 183.93 | 5757.44 | -6199.56 | -490.92
| 12118 | 89.28 | 181.67 | 5757.17 | -6291.44 | -495.42
| 12209 | 89.69 | 180.34 | 5757.99 | -6382.42 | -497.01
| 12301 | 90.04 | 179.68 | 5758.21 | -6474.41 | -497.03
| 12392 | 91.42 | 180.39 | 5757.05 | -6565.4 | -497.08
| 12483 | 90.33 | 179.61 | 5755.66 | -6656.39 | -497.08
| 12575 | 89.77 | 178.95 | 5755.58 | -6748.38 | -495.93
| 12667 | 89.97 | 178.14 | 5755.79 | -6840.35 | -493.59
| 12759 | 90.68 | 177.98 | 5755.26 | -6932.3 | -490.48
| 12850 | 89.9 | 178.35 | 5754.8 | -7023.25 | -487.56
| 12941 | 90.02 | 177.56 | 5754.87 | -7114.19 | -484.32
| 13033 | 89.85 | 179.39 | 5754.97 | -7206.15 | -481.87
| 13124 | 91.2 | 180.11 | 5754.14 | -7297.15 | -481.47
| 13215 | 92.29 | 179.85 | 5751.37 | -7388.1 | -481.44
| 13307 | 91.04 | 179.05 | 5748.69 | -7480.06 | -480.56
| 13398 | 90.73 | 181.26 | 5747.29 | -7571.04 | -480.8
| 13490 | 89.62 | 181.72 | 5747.01 | -7663.01 | -483.19
| 13580 | 90.11 | 180.48 | 5747.22 | -7752.99 | -484.92
| 13671 | 91.44 | 179.97 | 5745.99 | -7843.98 | -485.28
| 13764 | 92.9 | 179.51 | 5742.47 | -7936.91 | -484.86
| 13856 | 93.33 | 178.8 | 5737.47 | -8028.76 | -483.5
| 13938 | 93.33 | 178.8 | 5732.7 | -8110.6 | -481.79

## Lookup (hidden)
North Reference | RetunValue | Grid Type | ReturnValue | Deviation Indicator | ReturnValue
| 2 |  | 0 |  | 4
True |  | SPCS-Colorado Central-NAD27 |  | Directional
Grid |  | SPCS-Colorado Central-NAD83 |  | High Angle
|  | SPCS-Colorado North-NAD27 |  | Horizontal
SPCS-Colorado North-NAD83
SPCS-Colorado South-NAD27
SPCS-Colorado South-NAD83
UTM-Zone 12 NAD27
UTM-Zone 12 NAD83
UTM-Zone 13 NAD27
UTM-Zone 13 NAD83