## Data
Header Information | measured depth (ft) | inclination (°) | azimuth (°) | true vertical depth (ft) | northing +N/-S (ft) | easting +E/-W (ft)
Operator Name | 0 | 0 | 0 | 0 | 0 | 0
WHITING | 130 | 0.44 | 96.82 | 130 | -0.06 | 0.5
Operator Number | 221 | 0.64 | 115.37 | 220.99 | -0.32 | 1.3
| 313 | 1.61 | 326.63 | 312.98 | 0.54 | 1.06
Well Name and Number | 404 | 3.84 | 333.64 | 403.88 | 4.34 | -1
Horsetail 07E-1802 | 496 | 5.34 | 336.19 | 495.58 | 11.02 | -4.1
API Number (if available) | 587 | 5.37 | 336.87 | 586.18 | 18.81 | -7.48
05-123-4164300 | 680 | 5.48 | 335.1 | 678.77 | 26.84 | -11.06
Location: QQ SEC TWP RGE | 770 | 5.45 | 334.69 | 768.36 | 34.6 | -14.7
| 862 | 5.06 | 332.55 | 859.97 | 42.15 | -18.43
Citing Type: Planned or Actual | 953 | 4.65 | 336.77 | 950.64 | 49.1 | -21.74
As-Drilled | 1045 | 4.56 | 334.75 | 1042.35 | 55.83 | -24.77
Deviation Indicator | 1137 | 4.37 | 334.29 | 1134.07 | 62.3 | -27.85
Horizontal | 1229 | 4.05 | 331 | 1225.82 | 68.3 | -30.95
North Reference | 1321 | 3.72 | 329.94 | 1317.61 | 73.72 | -34.02
True | 1413 | 3.73 | 329.96 | 1409.41 | 78.9 | -37.01
Grid Type | 1505 | 5.22 | 325.88 | 1501.13 | 84.95 | -40.85
#VALUE! | 1597 | 5.36 | 327.61 | 1592.74 | 92.05 | -45.5
| 1688 | 6.1 | 328.5 | 1683.28 | 99.76 | -50.31
| 1779 | 5.65 | 325.66 | 1773.8 | 107.58 | -55.36
| 1872 | 5.06 | 320.24 | 1866.4 | 114.51 | -60.57
| 1972 | 4.28 | 312.85 | 1966.07 | 120.44 | -66.12
| 1986 | 4.2 | 311.44 | 1980.03 | 121.13 | -66.89
| 2036 | 3.69 | 307.54 | 2029.91 | 123.33 | -69.54
| 2131 | 5 | 310.11 | 2124.64 | 127.86 | -75.13
| 2226 | 4.87 | 305.56 | 2219.28 | 132.87 | -81.57
| 2320 | 4.66 | 303.66 | 2312.96 | 137.31 | -88
| 2415 | 5.15 | 320.78 | 2407.62 | 142.75 | -93.91
| 2511 | 4.78 | 321.03 | 2503.26 | 149.2 | -99.15
| 2606 | 5.92 | 326.46 | 2597.84 | 156.36 | -104.34
| 2701 | 5.59 | 326.88 | 2692.36 | 164.32 | -109.58
| 2795 | 5.62 | 326.06 | 2785.91 | 171.97 | -114.65
| 2891 | 5.33 | 323.58 | 2881.47 | 179.46 | -119.92
| 2986 | 4.82 | 324.45 | 2976.1 | 186.25 | -124.86
| 3081 | 4.05 | 324.95 | 3070.82 | 192.25 | -129.11
| 3177 | 2.98 | 332.35 | 3166.63 | 197.23 | -132.21
| 3270 | 4.07 | 322.39 | 3259.46 | 201.99 | -135.35
| 3365 | 3.4 | 319.07 | 3354.26 | 206.79 | -139.25
| 3461 | 4.81 | 329.17 | 3450.01 | 212.4 | -143.18
| 3555 | 4.56 | 326.86 | 3543.69 | 218.91 | -147.24
| 3650 | 6.35 | 324.97 | 3638.26 | 226.37 | -152.32
| 3745 | 6.33 | 327.09 | 3732.68 | 235.07 | -158.19
| 3841 | 5.93 | 327.89 | 3828.13 | 243.72 | -163.7
| 3937 | 5.91 | 323.7 | 3923.62 | 251.9 | -169.26
| 4033 | 5.98 | 326.69 | 4019.1 | 260.06 | -174.93
| 4147 | 5.69 | 325.14 | 4132.51 | 269.66 | -181.42
| 4242 | 5.27 | 325.62 | 4227.08 | 277.13 | -186.58
| 4337 | 5.03 | 323.81 | 4321.69 | 284.09 | -191.5
| 4433 | 4.35 | 307.29 | 4417.38 | 289.69 | -196.88
| 4528 | 4.28 | 303.4 | 4512.11 | 293.83 | -202.71
| 4624 | 5.33 | 304.58 | 4607.77 | 298.33 | -209.37
| 4719 | 4.41 | 289.65 | 4702.43 | 302.06 | -216.44
| 4815 | 3 | 317.71 | 4798.23 | 305.16 | -221.61
| 4910 | 0.87 | 342.07 | 4893.17 | 307.69 | -223.51
| 5005 | 0.84 | 15.66 | 4988.16 | 309.04 | -223.54
| 5101 | 0.51 | 321.33 | 5084.16 | 310.05 | -223.62
| 5196 | 0.56 | 345.8 | 5179.15 | 310.83 | -223.99
| 5291 | 0.52 | 311.36 | 5274.15 | 311.57 | -224.43
| 5385 | 3.72 | 177.9 | 5368.09 | 308.8 | -224.64
| 5481 | 11.14 | 177.21 | 5463.22 | 296.41 | -224.07
| 5577 | 16.86 | 177.23 | 5556.33 | 273.22 | -222.95
| 5671 | 22.32 | 180.16 | 5644.85 | 241.73 | -222.34
| 5767 | 28.64 | 181.34 | 5731.47 | 200.46 | -222.93
| 5862 | 35.07 | 179.32 | 5812.13 | 150.36 | -223.14
| 5958 | 43.3 | 179.79 | 5886.47 | 89.75 | -222.69
| 6053 | 52.75 | 177.85 | 5949.94 | 19.23 | -221.15
| 6148 | 62.69 | 180 | 6000.62 | -60.97 | -219.73
| 6209 | 69.11 | 177.88 | 6025.51 | -116.6 | -218.67
| 6244 | 74.67 | 176.21 | 6036.39 | -149.81 | -216.95
| 6276 | 81.28 | 174.68 | 6043.05 | -180.99 | -214.46
| 6340 | 86.47 | 178.35 | 6049.88 | -244.48 | -210.6
| 6435 | 91.04 | 178.26 | 6051.95 | -339.39 | -207.79
| 6530 | 91.84 | 179.9 | 6049.56 | -434.34 | -206.27
| 6626 | 91.28 | 179.35 | 6046.94 | -530.3 | -205.64
| 6721 | 91.16 | 178.84 | 6044.92 | -625.27 | -204.14
| 6816 | 89.39 | 177.39 | 6044.47 | -720.21 | -201.02
| 6910 | 90.37 | 180.12 | 6044.66 | -814.18 | -198.97
| 7005 | 91.41 | 181.2 | 6043.19 | -909.16 | -200.07
| 7101 | 90.17 | 180.16 | 6041.86 | -1005.14 | -201.21
| 7196 | 91.06 | 180.31 | 6040.84 | -1100.13 | -201.6
| 7291 | 90.97 | 180.27 | 6039.16 | -1195.12 | -202.08
| 7386 | 90.79 | 180.33 | 6037.7 | -1290.1 | -202.57
| 7482 | 90.71 | 180.08 | 6036.44 | -1386.09 | -202.92
| 7575 | 89.77 | 179.69 | 6036.06 | -1479.09 | -202.73
| 7671 | 89.53 | 178.98 | 6036.64 | -1575.08 | -201.62
| 7767 | 88.88 | 179.15 | 6037.97 | -1671.06 | -200.05
| 7862 | 89.26 | 180.33 | 6039.52 | -1766.04 | -199.62
| 7955 | 90.74 | 180.85 | 6039.52 | -1859.04 | -200.58
| 8050 | 91.5 | 180.77 | 6037.66 | -1954.01 | -201.92
| 8144 | 90.24 | 179.96 | 6036.23 | -2047.99 | -202.52
| 8240 | 90.28 | 179.44 | 6035.8 | -2143.99 | -202.02
| 8335 | 90.46 | 178.87 | 6035.18 | -2238.98 | -200.62
| 8431 | 89.49 | 178.13 | 6035.22 | -2334.94 | -198.1
| 8526 | 88.43 | 180.18 | 6036.95 | -2429.91 | -196.7
| 8620 | 87.8 | 179.64 | 6040.04 | -2523.86 | -196.55
| 8716 | 89.24 | 179.99 | 6042.52 | -2619.82 | -196.24
| 8811 | 89.71 | 179.06 | 6043.39 | -2714.81 | -195.46
| 8902 | 89.17 | 180.41 | 6044.28 | -2805.81 | -195.04
| 8994 | 91 | 183.72 | 6044.14 | -2897.73 | -198.35
| 9085 | 90.48 | 183.82 | 6042.97 | -2988.53 | -204.33
| 9177 | 90.13 | 183.14 | 6042.48 | -3080.35 | -209.92
| 9269 | 90.02 | 183.19 | 6042.36 | -3172.21 | -215
| 9360 | 90.67 | 183.22 | 6041.81 | -3263.07 | -220.08
| 9452 | 89.77 | 182.83 | 6041.46 | -3354.94 | -224.94
| 9543 | 90.97 | 182.43 | 6040.87 | -3445.84 | -229.11
| 9634 | 90.38 | 180.42 | 6039.8 | -3536.8 | -231.38
| 9726 | 89.07 | 179.27 | 6040.24 | -3628.8 | -231.13
| 9818 | 90.74 | 179.17 | 6040.39 | -3720.78 | -229.88
| 9909 | 92.34 | 178.97 | 6037.95 | -3811.74 | -228.4
| 10001 | 90.86 | 178.62 | 6035.38 | -3903.68 | -226.47
| 10093 | 90.65 | 177.72 | 6034.16 | -3995.62 | -223.53
| 10186 | 90.41 | 177.56 | 6033.3 | -4088.54 | -219.7
| 10278 | 90.76 | 178.63 | 6032.37 | -4180.48 | -216.64
| 10370 | 90.5 | 177.77 | 6031.35 | -4272.43 | -213.75
| 10461 | 91.4 | 177.92 | 6029.84 | -4363.35 | -210.33
| 10552 | 90.3 | 176.5 | 6028.49 | -4454.23 | -205.9
| 10644 | 89.27 | 176.29 | 6028.84 | -4546.05 | -200.12
| 10735 | 89.73 | 178.48 | 6029.63 | -4636.94 | -195.96
| 10826 | 89.61 | 179.82 | 6030.16 | -4727.93 | -194.61
| 10918 | 89.54 | 180.25 | 6030.84 | -4819.92 | -194.67
| 11009 | 89.64 | 180.45 | 6031.49 | -4910.92 | -195.23
| 11100 | 89.98 | 180.44 | 6031.79 | -5001.92 | -195.93
| 11192 | 89.83 | 180.16 | 6031.95 | -5093.92 | -196.41
| 11283 | 89.88 | 179.23 | 6032.18 | -5184.91 | -195.93
| 11375 | 89.73 | 178.87 | 6032.49 | -5276.9 | -194.41
| 11467 | 90.23 | 178.07 | 6032.52 | -5368.87 | -191.95
| 11559 | 89.66 | 178.67 | 6032.61 | -5460.83 | -189.33
| 11651 | 88.21 | 178.34 | 6034.32 | -5552.78 | -186.93
| 11743 | 89.83 | 179.55 | 6035.89 | -5644.74 | -185.24
| 11871 | 90.27 | 181.53 | 6035.78 | -5772.73 | -186.45
| 11939 | 90.42 | 181.44 | 6035.37 | -5840.71 | -188.21
| 12031 | 90.24 | 182.84 | 6034.84 | -5932.64 | -191.64
| 12123 | 90.93 | 183.29 | 6033.9 | -6024.5 | -196.56
| 12214 | 89.15 | 182.71 | 6033.84 | -6115.37 | -201.32
| 12307 | 89.51 | 183.14 | 6034.93 | -6208.25 | -206.07
| 12398 | 89.08 | 181.67 | 6036.05 | -6299.16 | -209.89
| 12488 | 88.71 | 180.99 | 6037.78 | -6389.11 | -211.98
| 12580 | 89.16 | 180.65 | 6039.49 | -6481.09 | -213.29
| 12672 | 89.78 | 180.36 | 6040.34 | -6573.08 | -214.1
| 12765 | 89.96 | 180.34 | 6040.55 | -6666.08 | -214.67
| 12855 | 90.26 | 180.03 | 6040.38 | -6756.08 | -214.96
| 12947 | 90.37 | 179.56 | 6039.88 | -6848.08 | -214.63
| 13038 | 90.49 | 178.89 | 6039.19 | -6939.06 | -213.4
| 13129 | 90.64 | 178.93 | 6038.3 | -7030.04 | -211.67
| 13220 | 91.07 | 178.23 | 6036.94 | -7121 | -209.42
| 13312 | 89.93 | 179.55 | 6036.13 | -7212.98 | -207.63
| 13403 | 90.23 | 179.57 | 6036.01 | -7303.98 | -206.94
| 13495 | 90.38 | 179.23 | 6035.52 | -7395.97 | -205.97
| 13585 | 90.48 | 178.5 | 6034.84 | -7485.95 | -204.19
| 13677 | 90.96 | 178.26 | 6033.69 | -7577.91 | -201.59
| 13769 | 91.23 | 177.81 | 6031.93 | -7669.83 | -198.43
| 13861 | 91.06 | 177.62 | 6030.09 | -7761.74 | -194.77
| 13953 | 89.17 | 178.22 | 6029.91 | -7853.68 | -191.43
| 14044 | 88.47 | 178.61 | 6031.78 | -7944.62 | -188.91
| 14136 | 89 | 178.55 | 6033.81 | -8036.57 | -186.63
| 14199 | 89 | 178.55 | 6034.91 | -8099.54 | -185.04

## Lookup (hidden)
North Reference | RetunValue | Grid Type | ReturnValue | Deviation Indicator | ReturnValue
| 2 |  | 0 |  | 4
True |  | SPCS-Colorado Central-NAD27 |  | Directional
Grid |  | SPCS-Colorado Central-NAD83 |  | High Angle
|  | SPCS-Colorado North-NAD27 |  | Horizontal
SPCS-Colorado North-NAD83
SPCS-Colorado South-NAD27
SPCS-Colorado South-NAD83
UTM-Zone 12 NAD27
UTM-Zone 12 NAD83
UTM-Zone 13 NAD27
UTM-Zone 13 NAD83