## Data
Header Information | measured depth (ft) | inclination (°) | azimuth (°) | true vertical depth (ft) | northing +N/-S (ft) | easting +E/-W (ft)
Operator Name | 0 | 0 | 0 | 0 | 0 | 0
WHITING | 222 | 0.27 | 162.97 | 222 | -0.5 | 0.15
Operator Number | 314 | 1.7 | 327.58 | 313.99 | 0.44 | -0.52
| 405 | 3.52 | 318.51 | 404.89 | 3.68 | -3.09
Well Name and Number | 497 | 5.67 | 314.06 | 496.59 | 8.95 | -8.23
Horsetail 07E-1834 | 588 | 6.46 | 313.01 | 587.08 | 15.57 | -15.2
API Number (if available) | 681 | 6.44 | 309.66 | 679.49 | 22.47 | -23.04
05-123-4164200 | 771 | 6.09 | 310.81 | 768.95 | 28.81 | -30.54
Location: QQ SEC TWP RGE | 863 | 5.75 | 311.24 | 860.46 | 35.04 | -37.7
| 954 | 6.78 | 306.97 | 950.92 | 41.27 | -45.42
Citing Type: Planned or Actual | 1046 | 6.22 | 309.81 | 1042.33 | 47.73 | -53.59
As-Drilled | 1137 | 5.74 | 309.48 | 1132.83 | 53.78 | -60.89
Deviation Indicator | 1230 | 5.45 | 312.12 | 1225.39 | 59.7 | -67.75
Horizontal | 1322 | 5.06 | 315.3 | 1317 | 65.51 | -73.85
North Reference | 1414 | 4.9 | 318.49 | 1408.65 | 71.34 | -79.3
True | 1506 | 6.51 | 314.36 | 1500.2 | 77.93 | -85.64
Grid Type | 1598 | 6.38 | 316.36 | 1591.61 | 85.27 | -92.89
#VALUE! | 1689 | 6.77 | 321.12 | 1682.02 | 93.11 | -99.75
| 1780 | 5.07 | 317.34 | 1772.53 | 100.24 | -105.84
| 1872 | 4.86 | 314.81 | 1864.18 | 105.98 | -111.36
| 1964 | 4.11 | 311.88 | 1955.9 | 110.93 | -116.58
| 2038 | 3.75 | 302.6 | 2029.73 | 114 | -120.59
| 2133 | 6.95 | 303.3 | 2124.3 | 118.83 | -128.02
| 2228 | 6.41 | 306.46 | 2218.66 | 125.14 | -137.09
| 2322 | 7.66 | 314.39 | 2311.95 | 132.64 | -145.78
| 2418 | 7.18 | 312.07 | 2407.14 | 141.13 | -154.81
| 2513 | 7.01 | 313.92 | 2501.42 | 149.13 | -163.39
| 2608 | 6.6 | 309.67 | 2595.75 | 156.64 | -171.77
| 2703 | 8.17 | 307.22 | 2689.96 | 164.21 | -181.35
| 2798 | 7.77 | 308.1 | 2784.04 | 172.25 | -191.78
| 2893 | 7.4 | 306.99 | 2878.21 | 179.9 | -201.72
| 2988 | 7.28 | 307.16 | 2972.43 | 187.21 | -211.4
| 3084 | 6.71 | 305.56 | 3067.72 | 194.15 | -220.81
| 3179 | 7.29 | 303.16 | 3162.01 | 200.67 | -230.37
| 3272 | 6.55 | 300.65 | 3254.33 | 206.61 | -239.88
| 3368 | 7.18 | 308.84 | 3349.64 | 213.16 | -249.26
| 3463 | 8.24 | 316.11 | 3443.78 | 221.79 | -258.6
| 3558 | 7.19 | 313.75 | 3537.92 | 230.81 | -267.62
| 3652 | 7.08 | 312.67 | 3631.2 | 238.8 | -276.13
| 3748 | 6.63 | 308.63 | 3726.51 | 246.27 | -284.81
| 3843 | 7.42 | 320.03 | 3820.8 | 254.4 | -293.03
| 3964 | 7.32 | 319.62 | 3940.8 | 266.26 | -303.04
| 4060 | 7.34 | 323.93 | 4036.02 | 275.87 | -310.62
| 4155 | 6.93 | 318.31 | 4130.28 | 285.06 | -318
| 4250 | 6.61 | 319.45 | 4224.62 | 293.49 | -325.37
| 4346 | 6.25 | 315.43 | 4320.02 | 301.41 | -332.63
| 4441 | 5.78 | 313.15 | 4414.49 | 308.37 | -339.75
| 4537 | 5.24 | 308.89 | 4510.05 | 314.43 | -346.69
| 4632 | 0.57 | 226.69 | 4604.91 | 316.83 | -350.41
| 4727 | 4.1 | 300.95 | 4699.83 | 318.25 | -353.67
| 4823 | 3.81 | 306.34 | 4795.6 | 321.91 | -359.18
| 4918 | 3.07 | 297.83 | 4890.43 | 324.96 | -363.97
| 5014 | 0.57 | 226.71 | 4986.38 | 325.84 | -366.59
| 5109 | 1.8 | 286.97 | 5081.36 | 325.95 | -368.36
| 5205 | 1.21 | 326.7 | 5177.33 | 327.24 | -370.36
| 5300 | 0.57 | 223.92 | 5272.32 | 327.73 | -371.24
| 5394 | 10.33 | 192.75 | 5365.79 | 319.16 | -373.43
| 5489 | 16.34 | 192.33 | 5458.18 | 297.77 | -378.17
| 5536 | 21.46 | 192.25 | 5502.63 | 282.9 | -381.41
| 5585 | 25.03 | 190.02 | 5547.65 | 263.93 | -385.11
| 5632 | 29.38 | 183.84 | 5589.45 | 242.62 | -387.62
| 5680 | 32.88 | 177.57 | 5630.54 | 217.84 | -387.85
| 5727 | 37 | 179.56 | 5669.06 | 190.94 | -387.2
| 5775 | 40.25 | 179.93 | 5706.56 | 160.98 | -387.07
| 5822 | 43.93 | 178.22 | 5741.43 | 129.49 | -386.55
| 5871 | 46.97 | 175.67 | 5775.8 | 94.63 | -384.67
| 5918 | 50.6 | 174.64 | 5806.77 | 59.41 | -381.67
| 5966 | 52.67 | 174.21 | 5836.56 | 21.95 | -378.02
| 6013 | 56.01 | 175.26 | 5863.95 | -16.07 | -374.52
| 6062 | 59.29 | 177.8 | 5890.17 | -57.38 | -372.03
| 6109 | 63.7 | 179.64 | 5912.6 | -98.65 | -371.12
| 6157 | 69.7 | 179.29 | 5931.58 | -142.72 | -370.71
| 6204 | 76.23 | 180.37 | 5945.34 | -187.63 | -370.58
| 6252 | 80.74 | 180.39 | 5954.92 | -234.65 | -370.89
| 6347 | 87.43 | 180.57 | 5964.7 | -329.09 | -371.69
| 6443 | 88.54 | 179.16 | 5968.08 | -425.02 | -371.46
| 6538 | 89.69 | 179.13 | 5969.55 | -520 | -370.04
| 6633 | 89.5 | 178.44 | 5970.22 | -614.98 | -368.03
| 6729 | 90.27 | 180.57 | 5970.41 | -710.97 | -367.2
| 6823 | 91.77 | 181 | 5968.74 | -804.94 | -368.49
| 6918 | 92.53 | 180.84 | 5965.17 | -899.86 | -370.01
| 7013 | 92.54 | 180.42 | 5960.97 | -994.76 | -371.05
| 7108 | 91.24 | 180.51 | 5957.84 | -1089.7 | -371.82
| 7203 | 91.62 | 182.32 | 5955.47 | -1184.64 | -374.17
| 7299 | 89.32 | 180.6 | 5954.68 | -1280.6 | -376.62
| 7394 | 88.67 | 180.35 | 5956.35 | -1375.58 | -377.4
| 7489 | 88.09 | 180.43 | 5959.03 | -1470.54 | -378.05
| 7583 | 88.64 | 180.44 | 5961.71 | -1564.5 | -378.76
| 7679 | 89.33 | 180.13 | 5963.41 | -1660.48 | -379.24
| 7774 | 88.81 | 180.24 | 5964.96 | -1755.47 | -379.55
| 7869 | 90.38 | 179.03 | 5965.63 | -1850.46 | -378.94
| 7963 | 89.77 | 178.42 | 5965.5 | -1944.43 | -376.85
| 8058 | 90.05 | 178.91 | 5965.65 | -2039.41 | -374.64
| 8152 | 91.63 | 180.05 | 5964.28 | -2133.39 | -373.78
| 8247 | 92 | 180.05 | 5961.27 | -2228.34 | -373.87
| 8343 | 91.76 | 179.31 | 5958.12 | -2324.29 | -373.33
| 8439 | 91.53 | 179.42 | 5955.36 | -2420.24 | -372.27
| 8534 | 89.63 | 178.88 | 5954.4 | -2515.22 | -370.86
| 8628 | 89.11 | 179.2 | 5955.43 | -2609.2 | -369.28
| 8723 | 88.82 | 178.87 | 5957.15 | -2704.17 | -367.68
| 8819 | 89.36 | 178.36 | 5958.67 | -2800.13 | -365.36
| 8910 | 89.02 | 178.18 | 5959.96 | -2891.08 | -362.62
| 9001 | 89.66 | 178.79 | 5961.01 | -2982.04 | -360.21
| 9093 | 89.27 | 178.57 | 5961.87 | -3074.01 | -358.09
| 9185 | 89.22 | 179.02 | 5963.08 | -3165.99 | -356.16
| 9276 | 90.39 | 180.01 | 5963.39 | -3256.98 | -355.39
| 9368 | 91.85 | 181.6 | 5961.59 | -3348.95 | -356.68
| 9460 | 89.22 | 179.71 | 5960.73 | -3440.92 | -357.73
| 9550 | 88.94 | 179.22 | 5962.18 | -3530.91 | -356.89
| 9642 | 88.73 | 179.57 | 5964.05 | -3622.88 | -355.92
| 9734 | 89.76 | 179.78 | 5965.26 | -3714.87 | -355.4
| 9825 | 91.81 | 181.14 | 5964.01 | -3805.86 | -356.13
| 9917 | 92.06 | 180.76 | 5960.91 | -3897.79 | -357.65
| 10009 | 92.48 | 180.87 | 5957.26 | -3989.71 | -358.96
| 10101 | 90.36 | 180.4 | 5954.98 | -4081.67 | -359.98
| 10193 | 89.94 | 179.55 | 5954.74 | -4173.67 | -359.94
| 10286 | 89.93 | 177.79 | 5954.85 | -4266.64 | -357.78
| 10377 | 89.58 | 177.44 | 5955.24 | -4357.56 | -353.99
| 10469 | 89.54 | 178.5 | 5955.94 | -4449.5 | -350.73
| 10560 | 90.19 | 180.53 | 5956.16 | -4540.49 | -349.96
| 10652 | 90.78 | 182.05 | 5955.38 | -4632.46 | -352.03
| 10743 | 90.16 | 180.3 | 5954.63 | -4723.43 | -353.9
| 10834 | 90.06 | 179.73 | 5954.46 | -4814.43 | -353.92
| 10925 | 89.51 | 179.86 | 5954.8 | -4905.43 | -353.6
| 11017 | 89.91 | 179.61 | 5955.26 | -4997.43 | -353.17
| 11108 | 89.7 | 179.28 | 5955.57 | -5088.42 | -352.29
| 11200 | 90.58 | 179.57 | 5955.35 | -5180.42 | -351.37
| 11291 | 90.42 | 179.43 | 5954.56 | -5271.41 | -350.57
| 11383 | 90.16 | 178.2 | 5954.09 | -5363.39 | -348.67
| 11474 | 90.15 | 178.69 | 5953.84 | -5454.35 | -346.2
| 11566 | 91.19 | 179.04 | 5952.77 | -5546.33 | -344.38
| 11658 | 91.24 | 178.67 | 5950.82 | -5638.29 | -342.54
| 11749 | 91.44 | 177.68 | 5948.69 | -5729.22 | -339.64
| 11841 | 92.27 | 178.45 | 5945.71 | -5821.11 | -336.54
| 11933 | 90.79 | 178.17 | 5943.25 | -5913.04 | -333.83
| 12025 | 91.03 | 179.81 | 5941.79 | -6005.01 | -332.21
| 12116 | 90.99 | 181.34 | 5940.19 | -6095.99 | -333.12
| 12208 | 89.3 | 179.72 | 5939.96 | -6187.98 | -333.97
| 12300 | 88.89 | 179.08 | 5941.41 | -6279.96 | -333.01
| 12391 | 89.1 | 179.93 | 5943.01 | -6370.94 | -332.22
| 12481 | 90.01 | 180.82 | 5943.7 | -6460.94 | -332.81
| 12573 | 91.24 | 181.16 | 5942.7 | -6552.91 | -334.4
| 12665 | 90.68 | 180.23 | 5941.16 | -6644.89 | -335.51
| 12758 | 90.17 | 179.99 | 5940.47 | -6737.89 | -335.69
| 12848 | 91.55 | 181.34 | 5939.12 | -6827.87 | -336.74
| 12940 | 91.84 | 181.91 | 5936.4 | -6919.79 | -339.34
| 13031 | 91.59 | 181.14 | 5933.67 | -7010.72 | -341.77
| 13122 | 91.45 | 180.59 | 5931.26 | -7101.68 | -343.14
| 13213 | 91.46 | 180.62 | 5928.95 | -7192.64 | -344.1
| 13305 | 90.88 | 179.63 | 5927.07 | -7284.62 | -344.3
| 13396 | 90.47 | 179.16 | 5926 | -7375.61 | -343.34
| 13488 | 90.41 | 178.07 | 5925.29 | -7467.58 | -341.12
| 13579 | 89.87 | 177.18 | 5925.07 | -7558.5 | -337.34
| 13670 | 89.35 | 178.91 | 5925.69 | -7649.44 | -334.24
| 13762 | 89.34 | 178.89 | 5926.74 | -7741.42 | -332.47
| 13854 | 89.22 | 177.85 | 5927.9 | -7833.37 | -329.86
| 13946 | 89.64 | 178.92 | 5928.81 | -7925.33 | -327.26
| 14037 | 89.2 | 178.19 | 5929.73 | -8016.29 | -324.97
| 14080 | 88.85 | 178.03 | 5930.47 | -8059.26 | -323.55
PTB | 14144 | 88.85 | 178.03 | 5931.75 | -8123.21 | -321.35

## Lookup (hidden)
North Reference | RetunValue | Grid Type | ReturnValue | Deviation Indicator | ReturnValue
| 2 |  | 0 |  | 4
True |  | SPCS-Colorado Central-NAD27 |  | Directional
Grid |  | SPCS-Colorado Central-NAD83 |  | High Angle
|  | SPCS-Colorado North-NAD27 |  | Horizontal
SPCS-Colorado North-NAD83
SPCS-Colorado South-NAD27
SPCS-Colorado South-NAD83
UTM-Zone 12 NAD27
UTM-Zone 12 NAD83
UTM-Zone 13 NAD27
UTM-Zone 13 NAD83