## Data
Header Information | measured depth (ft) | inclination (°) | azimuth (°) | true vertical depth (ft) | northing +N/-S (ft) | easting +E/-W (ft)
Operator Name | 0 | 0 | 0 | 0 | 0 | 0
Synergy Resources Corp. | 100 | 0 | 0 | 100 | 0 | 0
Operator Number | 200 | 0 | 0 | 200 | 0 | 0
| 300 | 0 | 0 | 300 | 0 | 0
Well Name and Number | 400 | 0 | 0 | 400 | 0 | 0
Evans 24N-14B-L | 500 | 0 | 0 | 500 | 0 | 0
API Number (if available) | 600 | 2 | 108.95 | 599.98 | -0.57 | 1.65
05-123- | 700 | 4 | 108.95 | 699.84 | -2.27 | 6.6
Location: QQ SEC TWP RGE | 800 | 6 | 108.95 | 799.45 | -5.1 | 14.84
SECTION 26 T5N R66W | 900 | 8 | 108.95 | 898.7 | -9.05 | 26.37
Citing Type: Planned or Actual | 1000 | 10 | 108.95 | 997.47 | -14.14 | 41.16
PLANNED | 1100 | 12 | 108.95 | 1095.62 | -20.33 | 59.21
Deviation Indicator | 1200 | 14 | 108.95 | 1193.06 | -27.64 | 80.48
Horizontal | 1300 | 16 | 108.95 | 1289.64 | -36.04 | 104.96
North Reference | 1400 | 18 | 108.95 | 1385.27 | -45.54 | 132.61
True | 1454.81 | 19.1 | 108.95 | 1437.23 | -51.2 | 149.1
Grid Type | 1500 | 19.1 | 108.95 | 1479.93 | -56 | 163.08
#VALUE! | 1600 | 19.1 | 108.95 | 1574.43 | -66.63 | 194.03
| 1700 | 19.1 | 108.95 | 1668.93 | -77.25 | 224.97
| 1800 | 19.1 | 108.95 | 1763.43 | -87.88 | 255.91
| 1900 | 19.1 | 108.95 | 1857.92 | -98.51 | 286.85
| 2000 | 19.1 | 108.95 | 1952.42 | -109.13 | 317.79
| 2100 | 19.1 | 108.95 | 2046.92 | -119.76 | 348.74
| 2200 | 19.1 | 108.95 | 2141.41 | -130.38 | 379.68
| 2300 | 19.1 | 108.95 | 2235.91 | -141.01 | 410.62
| 2400 | 19.1 | 108.95 | 2330.41 | -151.63 | 441.56
| 2500 | 19.1 | 108.95 | 2424.9 | -162.26 | 472.5
| 2600 | 19.1 | 108.95 | 2519.4 | -172.88 | 503.45
| 2700 | 19.1 | 108.95 | 2613.9 | -183.51 | 534.39
| 2800 | 19.1 | 108.95 | 2708.4 | -194.13 | 565.33
| 2900 | 19.1 | 108.95 | 2802.89 | -204.76 | 596.27
| 3000 | 19.1 | 108.95 | 2897.39 | -215.39 | 627.21
| 3100 | 19.1 | 108.95 | 2991.89 | -226.01 | 658.16
| 3200 | 19.1 | 108.95 | 3086.38 | -236.64 | 689.1
| 3300 | 19.1 | 108.95 | 3180.88 | -247.26 | 720.04
| 3400 | 19.1 | 108.95 | 3275.38 | -257.89 | 750.98
| 3500 | 19.1 | 108.95 | 3369.87 | -268.51 | 781.92
| 3600 | 19.1 | 108.95 | 3464.37 | -279.14 | 812.87
| 3700 | 19.1 | 108.95 | 3558.87 | -289.76 | 843.81
| 3800 | 19.1 | 108.95 | 3653.37 | -300.39 | 874.75
| 3900 | 19.1 | 108.95 | 3747.86 | -311.02 | 905.69
| 4000 | 19.1 | 108.95 | 3842.36 | -321.64 | 936.63
| 4100 | 19.1 | 108.95 | 3936.86 | -332.27 | 967.58
| 4200 | 19.1 | 108.95 | 4031.35 | -342.89 | 998.52
| 4300 | 19.1 | 108.95 | 4125.85 | -353.52 | 1029.46
| 4400 | 19.1 | 108.95 | 4220.35 | -364.14 | 1060.4
| 4500 | 19.1 | 108.95 | 4314.85 | -374.77 | 1091.34
| 4600 | 19.1 | 108.95 | 4409.34 | -385.39 | 1122.29
| 4700 | 19.1 | 108.95 | 4503.84 | -396.02 | 1153.23
| 4800 | 19.1 | 108.95 | 4598.34 | -406.65 | 1184.17
| 4900 | 19.1 | 108.95 | 4692.83 | -417.27 | 1215.11
| 5000 | 19.1 | 108.95 | 4787.33 | -427.9 | 1246.05
| 5100 | 19.1 | 108.95 | 4881.83 | -438.52 | 1277
| 5200 | 19.1 | 108.95 | 4976.32 | -449.15 | 1307.94
| 5300 | 19.1 | 108.95 | 5070.82 | -459.77 | 1338.88
| 5400 | 19.1 | 108.95 | 5165.32 | -470.4 | 1369.82
| 5413.17 | 19.1 | 108.95 | 5177.77 | -471.8 | 1373.9
| 5500 | 17.36 | 108.95 | 5260.23 | -480.62 | 1399.58
| 5600 | 15.36 | 108.95 | 5356.18 | -489.77 | 1426.22
| 5700 | 13.36 | 108.95 | 5453.05 | -497.82 | 1449.68
| 5800 | 11.36 | 108.95 | 5550.73 | -504.77 | 1469.92
| 5900 | 9.36 | 108.95 | 5649.09 | -510.61 | 1486.93
| 6000 | 7.36 | 108.95 | 5748.03 | -515.33 | 1500.68
| 6100 | 5.36 | 108.95 | 5847.4 | -518.93 | 1511.15
| 6200 | 3.36 | 108.95 | 5947.11 | -521.4 | 1518.34
| 6300 | 1.36 | 108.95 | 6047.02 | -522.74 | 1522.24
| 6367.99 | 0 | 0 | 6115 | -523 | 1523
| 6400 | 0 | 0 | 6147.01 | -523 | 1523
| 6500 | 0 | 0 | 6247.01 | -523 | 1523
| 6600 | 0 | 0 | 6347.01 | -523 | 1523
| 6700 | 0 | 0 | 6447.01 | -523 | 1523
| 6800 | 0 | 0 | 6547.01 | -523 | 1523
| 6900 | 0 | 0 | 6647.01 | -523 | 1523
| 6972.12 | 0 | 0 | 6719.13 | -523 | 1523
| 7000 | 3.07 | 359.89 | 6747 | -522.25 | 1523
| 7050 | 8.57 | 359.89 | 6796.72 | -517.19 | 1522.99
| 7100 | 14.07 | 359.89 | 6845.73 | -507.38 | 1522.97
| 7150 | 19.57 | 359.89 | 6893.58 | -492.92 | 1522.94
| 7200 | 25.07 | 359.89 | 6939.81 | -473.94 | 1522.9
| 7250 | 30.57 | 359.89 | 6984.02 | -450.62 | 1522.86
| 7300 | 36.07 | 359.89 | 7025.78 | -423.16 | 1522.81
| 7350 | 41.57 | 359.89 | 7064.73 | -391.83 | 1522.75
| 7400 | 47.07 | 359.89 | 7100.49 | -356.92 | 1522.68
| 7450 | 52.57 | 359.89 | 7132.74 | -318.73 | 1522.6
| 7500 | 58.07 | 359.89 | 7161.18 | -277.63 | 1522.52
| 7550 | 63.57 | 359.89 | 7185.55 | -233.99 | 1522.44
| 7600 | 69.07 | 359.89 | 7205.62 | -188.22 | 1522.35
| 7650 | 74.57 | 359.89 | 7221.22 | -140.74 | 1522.26
| 7700 | 80.07 | 359.89 | 7232.19 | -91.98 | 1522.16
| 7750 | 85.57 | 359.89 | 7238.44 | -42.39 | 1522.07
| 7790.8 | 90.05 | 359.89 | 7240 | -1.63 | 1521.99
| 7800 | 90.05 | 359.89 | 7239.99 | 7.57 | 1521.97
| 7900 | 90.05 | 359.89 | 7239.9 | 107.57 | 1521.78
| 8000 | 90.05 | 359.89 | 7239.8 | 207.57 | 1521.58
| 8100 | 90.05 | 359.89 | 7239.71 | 307.57 | 1521.39
| 8200 | 90.05 | 359.89 | 7239.61 | 407.57 | 1521.2
| 8300 | 90.05 | 359.89 | 7239.51 | 507.57 | 1521
| 8400 | 90.05 | 359.89 | 7239.42 | 607.57 | 1520.81
| 8500 | 90.05 | 359.89 | 7239.32 | 707.57 | 1520.62
| 8600 | 90.05 | 359.89 | 7239.23 | 807.57 | 1520.42
| 8700 | 90.05 | 359.89 | 7239.13 | 907.57 | 1520.23
| 8800 | 90.05 | 359.89 | 7239.04 | 1007.57 | 1520.03
| 8900 | 90.05 | 359.89 | 7238.94 | 1107.57 | 1519.84
| 9000 | 90.05 | 359.89 | 7238.85 | 1207.57 | 1519.65
| 9100 | 90.05 | 359.89 | 7238.75 | 1307.57 | 1519.45
| 9200 | 90.05 | 359.89 | 7238.65 | 1407.57 | 1519.26
| 9300 | 90.05 | 359.89 | 7238.56 | 1507.57 | 1519.07
| 9400 | 90.05 | 359.89 | 7238.46 | 1607.57 | 1518.87
| 9500 | 90.05 | 359.89 | 7238.37 | 1707.57 | 1518.68
| 9600 | 90.05 | 359.89 | 7238.27 | 1807.57 | 1518.48
| 9700 | 90.05 | 359.89 | 7238.18 | 1907.57 | 1518.29
| 9800 | 90.05 | 359.89 | 7238.08 | 2007.57 | 1518.1
| 9900 | 90.05 | 359.89 | 7237.99 | 2107.57 | 1517.9
| 10000 | 90.05 | 359.89 | 7237.89 | 2207.57 | 1517.71
| 10100 | 90.05 | 359.89 | 7237.8 | 2307.57 | 1517.51
| 10200 | 90.05 | 359.89 | 7237.7 | 2407.57 | 1517.32
| 10300 | 90.05 | 359.89 | 7237.6 | 2507.57 | 1517.13
| 10400 | 90.05 | 359.89 | 7237.51 | 2607.57 | 1516.93
| 10500 | 90.05 | 359.89 | 7237.41 | 2707.57 | 1516.74
| 10600 | 90.05 | 359.89 | 7237.32 | 2807.57 | 1516.55
| 10700 | 90.05 | 359.89 | 7237.22 | 2907.57 | 1516.35
| 10800 | 90.05 | 359.89 | 7237.13 | 3007.57 | 1516.16
| 10900 | 90.05 | 359.89 | 7237.03 | 3107.56 | 1515.96
| 11000 | 90.05 | 359.89 | 7236.94 | 3207.56 | 1515.77
| 11100 | 90.05 | 359.89 | 7236.84 | 3307.56 | 1515.58
| 11200 | 90.05 | 359.89 | 7236.75 | 3407.56 | 1515.38
| 11300 | 90.05 | 359.89 | 7236.65 | 3507.56 | 1515.19
| 11400 | 90.05 | 359.89 | 7236.55 | 3607.56 | 1515
| 11500 | 90.05 | 359.89 | 7236.46 | 3707.56 | 1514.8
| 11600 | 90.05 | 359.89 | 7236.36 | 3807.56 | 1514.61
| 11700 | 90.05 | 359.89 | 7236.27 | 3907.56 | 1514.41
| 11800 | 90.05 | 359.89 | 7236.17 | 4007.56 | 1514.22
| 11900 | 90.05 | 359.89 | 7236.08 | 4107.56 | 1514.03
| 12000 | 90.05 | 359.89 | 7235.98 | 4207.56 | 1513.83
| 12100 | 90.05 | 359.89 | 7235.89 | 4307.56 | 1513.64
| 12200 | 90.05 | 359.89 | 7235.79 | 4407.56 | 1513.45
| 12300 | 90.05 | 359.89 | 7235.7 | 4507.56 | 1513.25
| 12400 | 90.05 | 359.89 | 7235.6 | 4607.56 | 1513.06
| 12500 | 90.05 | 359.89 | 7235.5 | 4707.56 | 1512.86
| 12600 | 90.05 | 359.89 | 7235.41 | 4807.56 | 1512.67
| 12700 | 90.05 | 359.89 | 7235.31 | 4907.56 | 1512.48
| 12800 | 90.05 | 359.89 | 7235.22 | 5007.56 | 1512.28
| 12900 | 90.05 | 359.89 | 7235.12 | 5107.56 | 1512.09
| 13000 | 90.05 | 359.89 | 7235.03 | 5207.56 | 1511.9
| 13100 | 90.05 | 359.89 | 7234.93 | 5307.56 | 1511.7
| 13200 | 90.05 | 359.89 | 7234.84 | 5407.56 | 1511.51
| 13300 | 90.05 | 359.89 | 7234.74 | 5507.56 | 1511.31
| 13400 | 90.05 | 359.89 | 7234.64 | 5607.56 | 1511.12
| 13500 | 90.05 | 359.89 | 7234.55 | 5707.56 | 1510.93
| 13600 | 90.05 | 359.89 | 7234.45 | 5807.56 | 1510.73
| 13700 | 90.05 | 359.89 | 7234.36 | 5907.56 | 1510.54
| 13800 | 90.05 | 359.89 | 7234.26 | 6007.56 | 1510.34
| 13900 | 90.05 | 359.89 | 7234.17 | 6107.56 | 1510.15
| 14000 | 90.05 | 359.89 | 7234.07 | 6207.56 | 1509.96
| 14100 | 90.05 | 359.89 | 7233.98 | 6307.56 | 1509.76
| 14200 | 90.05 | 359.89 | 7233.88 | 6407.56 | 1509.57
| 14300 | 90.05 | 359.89 | 7233.79 | 6507.56 | 1509.38
| 14400 | 90.05 | 359.89 | 7233.69 | 6607.56 | 1509.18
| 14500 | 90.05 | 359.89 | 7233.59 | 6707.56 | 1508.99
| 14600 | 90.05 | 359.89 | 7233.5 | 6807.56 | 1508.79
| 14700 | 90.05 | 359.89 | 7233.4 | 6907.56 | 1508.6
| 14800 | 90.05 | 359.89 | 7233.31 | 7007.56 | 1508.41
| 14900 | 90.05 | 359.89 | 7233.21 | 7107.56 | 1508.21
| 15000 | 90.05 | 359.89 | 7233.12 | 7207.56 | 1508.02
| 15100 | 90.05 | 359.89 | 7233.02 | 7307.55 | 1507.83
| 15200 | 90.05 | 359.89 | 7232.93 | 7407.55 | 1507.63
| 15300 | 90.05 | 359.89 | 7232.83 | 7507.55 | 1507.44
| 15400 | 90.05 | 359.89 | 7232.74 | 7607.55 | 1507.24
| 15500 | 90.05 | 359.89 | 7232.64 | 7707.55 | 1507.05
| 15600 | 90.05 | 359.89 | 7232.54 | 7807.55 | 1506.86
| 15700 | 90.05 | 359.89 | 7232.45 | 7907.55 | 1506.66
| 15800 | 90.05 | 359.89 | 7232.35 | 8007.55 | 1506.47
| 15900 | 90.05 | 359.89 | 7232.26 | 8107.55 | 1506.28
| 16000 | 90.05 | 359.89 | 7232.16 | 8207.55 | 1506.08
| 16100 | 90.05 | 359.89 | 7232.07 | 8307.55 | 1505.89
| 16200 | 90.05 | 359.89 | 7231.97 | 8407.55 | 1505.69
| 16300 | 90.05 | 359.89 | 7231.88 | 8507.55 | 1505.5
| 16400 | 90.05 | 359.89 | 7231.78 | 8607.55 | 1505.31
| 16500 | 90.05 | 359.89 | 7231.68 | 8707.55 | 1505.11
| 16600 | 90.05 | 359.89 | 7231.59 | 8807.55 | 1504.92
| 16700 | 90.05 | 359.89 | 7231.49 | 8907.55 | 1504.73
| 16800 | 90.05 | 359.89 | 7231.4 | 9007.55 | 1504.53
| 16900 | 90.05 | 359.89 | 7231.3 | 9107.55 | 1504.34
| 17000 | 90.05 | 359.89 | 7231.21 | 9207.55 | 1504.14
| 17100 | 90.05 | 359.89 | 7231.11 | 9307.55 | 1503.95
| 17200 | 90.05 | 359.89 | 7231.02 | 9407.55 | 1503.76
| 17217.23 | 90.05 | 359.89 | 7231 | 9424.78 | 1503.72

## Lookup (hidden)
North Reference | RetunValue | Grid Type | ReturnValue | Deviation Indicator | ReturnValue
| 2 |  | 0 |  | 4
True |  | SPCS-Colorado Central-NAD27 |  | Directional
Grid |  | SPCS-Colorado Central-NAD83 |  | High Angle
|  | SPCS-Colorado North-NAD27 |  | Horizontal
SPCS-Colorado North-NAD83
SPCS-Colorado South-NAD27
SPCS-Colorado South-NAD83
UTM-Zone 12 NAD27
UTM-Zone 12 NAD83
UTM-Zone 13 NAD27
UTM-Zone 13 NAD83