## Data
Header Information | measured depth (ft) | inclination (°) | azimuth (°) | true vertical depth (ft) | northing +N/-S (ft) | easting +E/-W (ft)
Operator Name | 0 | 0 | 0 | 0 | 0 | 0
Synergy Resources Corp. | 100 | 0 | 0 | 100 | 0 | 0
Operator Number | 200 | 0 | 0 | 200 | 0 | 0
| 300 | 0 | 0 | 300 | 0 | 0
Well Name and Number | 400 | 0 | 0 | 400 | 0 | 0
Evans 29N-14A-XR | 500 | 0 | 0 | 500 | 0 | 0
API Number (if available) | 600 | 2 | 242.54 | 599.98 | -0.8 | -1.55
05-123- | 700 | 4 | 242.54 | 699.84 | -3.22 | -6.19
Location: QQ SEC TWP RGE | 800 | 6 | 242.54 | 799.45 | -7.24 | -13.93
SECTION 26 T5N R66W | 900 | 8 | 242.54 | 898.7 | -12.86 | -24.74
Citing Type: Planned or Actual | 1000 | 10 | 242.54 | 997.47 | -20.07 | -38.62
PLANNED | 1100 | 12 | 242.54 | 1095.62 | -28.87 | -55.55
Deviation Indicator | 1200 | 14 | 242.54 | 1193.06 | -39.24 | -75.51
Horizontal | 1253.71 | 15.07 | 242.54 | 1245.04 | -45.46 | -87.47
North Reference | 1300 | 15.07 | 242.54 | 1289.74 | -51.01 | -98.15
True | 1400 | 15.07 | 242.54 | 1386.3 | -63 | -121.23
Grid Type | 1500 | 15.07 | 242.54 | 1482.86 | -75 | -144.3
#VALUE! | 1600 | 15.07 | 242.54 | 1579.42 | -86.99 | -167.38
| 1700 | 15.07 | 242.54 | 1675.98 | -98.98 | -190.46
| 1800 | 15.07 | 242.54 | 1772.54 | -110.98 | -213.53
| 1900 | 15.07 | 242.54 | 1869.1 | -122.97 | -236.61
| 2000 | 15.07 | 242.54 | 1965.65 | -134.96 | -259.69
| 2100 | 15.07 | 242.54 | 2062.21 | -146.96 | -282.76
| 2200 | 15.07 | 242.54 | 2158.77 | -158.95 | -305.84
| 2300 | 15.07 | 242.54 | 2255.33 | -170.94 | -328.92
| 2400 | 15.07 | 242.54 | 2351.89 | -182.94 | -351.99
| 2500 | 15.07 | 242.54 | 2448.45 | -194.93 | -375.07
| 2600 | 15.07 | 242.54 | 2545.01 | -206.92 | -398.15
| 2700 | 15.07 | 242.54 | 2641.57 | -218.92 | -421.22
| 2800 | 15.07 | 242.54 | 2738.13 | -230.91 | -444.3
| 2900 | 15.07 | 242.54 | 2834.69 | -242.9 | -467.38
| 3000 | 15.07 | 242.54 | 2931.24 | -254.9 | -490.45
| 3100 | 15.07 | 242.54 | 3027.8 | -266.89 | -513.53
| 3200 | 15.07 | 242.54 | 3124.36 | -278.88 | -536.6
| 3300 | 15.07 | 242.54 | 3220.92 | -290.88 | -559.68
| 3400 | 15.07 | 242.54 | 3317.48 | -302.87 | -582.76
| 3500 | 15.07 | 242.54 | 3414.04 | -314.86 | -605.83
| 3600 | 15.07 | 242.54 | 3510.6 | -326.86 | -628.91
| 3700 | 15.07 | 242.54 | 3607.16 | -338.85 | -651.99
| 3800 | 15.07 | 242.54 | 3703.72 | -350.84 | -675.06
| 3900 | 15.07 | 242.54 | 3800.28 | -362.84 | -698.14
| 4000 | 15.07 | 242.54 | 3896.83 | -374.83 | -721.22
| 4100 | 15.07 | 242.54 | 3993.39 | -386.82 | -744.29
| 4200 | 15.07 | 242.54 | 4089.95 | -398.82 | -767.37
| 4300 | 15.07 | 242.54 | 4186.51 | -410.81 | -790.45
| 4400 | 15.07 | 242.54 | 4283.07 | -422.8 | -813.52
| 4500 | 15.07 | 242.54 | 4379.63 | -434.8 | -836.6
| 4600 | 15.07 | 242.54 | 4476.19 | -446.79 | -859.68
| 4700 | 15.07 | 242.54 | 4572.75 | -458.78 | -882.75
| 4800 | 15.07 | 242.54 | 4669.31 | -470.78 | -905.83
| 4900 | 15.07 | 242.54 | 4765.87 | -482.77 | -928.9
| 5000 | 15.07 | 242.54 | 4862.42 | -494.76 | -951.98
| 5100 | 15.07 | 242.54 | 4958.98 | -506.76 | -975.06
| 5200 | 15.07 | 242.54 | 5055.54 | -518.75 | -998.13
| 5300 | 15.07 | 242.54 | 5152.1 | -530.74 | -1021.21
| 5400 | 15.07 | 242.54 | 5248.66 | -542.74 | -1044.29
| 5500 | 15.07 | 242.54 | 5345.22 | -554.73 | -1067.36
| 5510.08 | 15.07 | 242.54 | 5354.96 | -555.94 | -1069.69
| 5600 | 13.28 | 242.54 | 5442.13 | -566.09 | -1089.23
| 5700 | 11.28 | 242.54 | 5539.84 | -575.9 | -1108.09
| 5800 | 9.28 | 242.54 | 5638.23 | -584.12 | -1123.92
| 5900 | 7.28 | 242.54 | 5737.18 | -590.76 | -1136.69
| 6000 | 5.28 | 242.54 | 5836.58 | -595.8 | -1146.39
| 6100 | 3.28 | 242.54 | 5936.3 | -599.24 | -1153.01
| 6200 | 1.28 | 242.54 | 6036.21 | -601.07 | -1156.53
| 6263.79 | 0 | 0 | 6100 | -601.4 | -1157.16
| 6300 | 0 | 0 | 6136.21 | -601.4 | -1157.16
| 6400 | 0 | 0 | 6236.21 | -601.4 | -1157.16
| 6500 | 0 | 0 | 6336.21 | -601.4 | -1157.16
| 6600 | 0 | 0 | 6436.21 | -601.4 | -1157.16
| 6700 | 0 | 0 | 6536.21 | -601.4 | -1157.16
| 6786.92 | 0 | 0 | 6623.13 | -601.4 | -1157.16
| 6800 | 1.44 | 359.9 | 6636.21 | -601.24 | -1157.16
| 6850 | 6.94 | 359.9 | 6686.05 | -597.59 | -1157.17
| 6900 | 12.44 | 359.9 | 6735.32 | -589.17 | -1157.18
| 6950 | 17.94 | 359.9 | 6783.56 | -576.08 | -1157.21
| 7000 | 23.44 | 359.9 | 6830.31 | -558.42 | -1157.24
| 7050 | 28.94 | 359.9 | 6875.16 | -536.36 | -1157.28
| 7100 | 34.44 | 359.9 | 6917.69 | -510.11 | -1157.32
| 7150 | 39.94 | 359.9 | 6957.51 | -479.9 | -1157.38
| 7200 | 45.44 | 359.9 | 6994.25 | -446.01 | -1157.44
| 7250 | 50.94 | 359.9 | 7027.57 | -408.76 | -1157.5
| 7300 | 56.44 | 359.9 | 7057.17 | -368.48 | -1157.58
| 7350 | 61.94 | 359.9 | 7082.77 | -325.56 | -1157.65
| 7400 | 67.44 | 359.9 | 7104.14 | -280.37 | -1157.73
| 7450 | 72.94 | 359.9 | 7121.08 | -233.35 | -1157.82
| 7500 | 78.44 | 359.9 | 7133.43 | -184.92 | -1157.9
| 7550 | 83.94 | 359.9 | 7141.09 | -135.53 | -1157.99
| 7600 | 89.44 | 359.9 | 7143.98 | -85.63 | -1158.08
| 7606.91 | 90.2 | 359.9 | 7144 | -78.72 | -1158.09
| 7700 | 90.2 | 359.9 | 7143.67 | 14.36 | -1158.26
| 7800 | 90.2 | 359.9 | 7143.33 | 114.36 | -1158.44
| 7900 | 90.2 | 359.9 | 7142.98 | 214.36 | -1158.61
| 8000 | 90.2 | 359.9 | 7142.63 | 314.36 | -1158.79
| 8100 | 90.2 | 359.9 | 7142.29 | 414.36 | -1158.97
| 8200 | 90.2 | 359.9 | 7141.94 | 514.36 | -1159.15
| 8300 | 90.2 | 359.9 | 7141.59 | 614.36 | -1159.33
| 8400 | 90.2 | 359.9 | 7141.25 | 714.36 | -1159.51
| 8500 | 90.2 | 359.9 | 7140.9 | 814.36 | -1159.68
| 8600 | 90.2 | 359.9 | 7140.55 | 914.36 | -1159.86
| 8700 | 90.2 | 359.9 | 7140.2 | 1014.36 | -1160.04
| 8800 | 90.2 | 359.9 | 7139.86 | 1114.36 | -1160.22
| 8900 | 90.2 | 359.9 | 7139.51 | 1214.36 | -1160.4
| 9000 | 90.2 | 359.9 | 7139.16 | 1314.35 | -1160.58
| 9100 | 90.2 | 359.9 | 7138.82 | 1414.35 | -1160.75
| 9200 | 90.2 | 359.9 | 7138.47 | 1514.35 | -1160.93
| 9300 | 90.2 | 359.9 | 7138.12 | 1614.35 | -1161.11
| 9400 | 90.2 | 359.9 | 7137.78 | 1714.35 | -1161.29
| 9500 | 90.2 | 359.9 | 7137.43 | 1814.35 | -1161.47
| 9600 | 90.2 | 359.9 | 7137.08 | 1914.35 | -1161.65
| 9700 | 90.2 | 359.9 | 7136.74 | 2014.35 | -1161.82
| 9800 | 90.2 | 359.9 | 7136.39 | 2114.35 | -1162
| 9900 | 90.2 | 359.9 | 7136.04 | 2214.35 | -1162.18
| 10000 | 90.2 | 359.9 | 7135.69 | 2314.35 | -1162.36
| 10100 | 90.2 | 359.9 | 7135.35 | 2414.35 | -1162.54
| 10200 | 90.2 | 359.9 | 7135 | 2514.35 | -1162.72
| 10300 | 90.2 | 359.9 | 7134.65 | 2614.34 | -1162.89
| 10400 | 90.2 | 359.9 | 7134.31 | 2714.34 | -1163.07
| 10500 | 90.2 | 359.9 | 7133.96 | 2814.34 | -1163.25
| 10600 | 90.2 | 359.9 | 7133.61 | 2914.34 | -1163.43
| 10700 | 90.2 | 359.9 | 7133.27 | 3014.34 | -1163.61
| 10800 | 90.2 | 359.9 | 7132.92 | 3114.34 | -1163.79
| 10900 | 90.2 | 359.9 | 7132.57 | 3214.34 | -1163.96
| 11000 | 90.2 | 359.9 | 7132.22 | 3314.34 | -1164.14
| 11100 | 90.2 | 359.9 | 7131.88 | 3414.34 | -1164.32
| 11200 | 90.2 | 359.9 | 7131.53 | 3514.34 | -1164.5
| 11300 | 90.2 | 359.9 | 7131.18 | 3614.34 | -1164.68
| 11400 | 90.2 | 359.9 | 7130.84 | 3714.34 | -1164.86
| 11500 | 90.2 | 359.9 | 7130.49 | 3814.34 | -1165.03
| 11600 | 90.2 | 359.9 | 7130.14 | 3914.34 | -1165.21
| 11700 | 90.2 | 359.9 | 7129.8 | 4014.33 | -1165.39
| 11800 | 90.2 | 359.9 | 7129.45 | 4114.33 | -1165.57
| 11900 | 90.2 | 359.9 | 7129.1 | 4214.33 | -1165.75
| 12000 | 90.2 | 359.9 | 7128.76 | 4314.33 | -1165.93
| 12100 | 90.2 | 359.9 | 7128.41 | 4414.33 | -1166.1
| 12200 | 90.2 | 359.9 | 7128.06 | 4514.33 | -1166.28
| 12300 | 90.2 | 359.9 | 7127.71 | 4614.33 | -1166.46
| 12400 | 90.2 | 359.9 | 7127.37 | 4714.33 | -1166.64
| 12500 | 90.2 | 359.9 | 7127.02 | 4814.33 | -1166.82
| 12600 | 90.2 | 359.9 | 7126.67 | 4914.33 | -1167
| 12700 | 90.2 | 359.9 | 7126.33 | 5014.33 | -1167.17
| 12800 | 90.2 | 359.9 | 7125.98 | 5114.33 | -1167.35
| 12900 | 90.2 | 359.9 | 7125.63 | 5214.33 | -1167.53
| 13000 | 90.2 | 359.9 | 7125.29 | 5314.32 | -1167.71
| 13100 | 90.2 | 359.9 | 7124.94 | 5414.32 | -1167.89
| 13200 | 90.2 | 359.9 | 7124.59 | 5514.32 | -1168.07
| 13300 | 90.2 | 359.9 | 7124.24 | 5614.32 | -1168.24
| 13400 | 90.2 | 359.9 | 7123.9 | 5714.32 | -1168.42
| 13500 | 90.2 | 359.9 | 7123.55 | 5814.32 | -1168.6
| 13600 | 90.2 | 359.9 | 7123.2 | 5914.32 | -1168.78
| 13700 | 90.2 | 359.9 | 7122.86 | 6014.32 | -1168.96
| 13800 | 90.2 | 359.9 | 7122.51 | 6114.32 | -1169.14
| 13900 | 90.2 | 359.9 | 7122.16 | 6214.32 | -1169.31
| 14000 | 90.2 | 359.9 | 7121.82 | 6314.32 | -1169.49
| 14100 | 90.2 | 359.9 | 7121.47 | 6414.32 | -1169.67
| 14200 | 90.2 | 359.9 | 7121.12 | 6514.32 | -1169.85
| 14300 | 90.2 | 359.9 | 7120.77 | 6614.31 | -1170.03
| 14400 | 90.2 | 359.9 | 7120.43 | 6714.31 | -1170.21
| 14500 | 90.2 | 359.9 | 7120.08 | 6814.31 | -1170.38
| 14600 | 90.2 | 359.9 | 7119.73 | 6914.31 | -1170.56
| 14700 | 90.2 | 359.9 | 7119.39 | 7014.31 | -1170.74
| 14800 | 90.2 | 359.9 | 7119.04 | 7114.31 | -1170.92
| 14900 | 90.2 | 359.9 | 7118.69 | 7214.31 | -1171.1
| 15000 | 90.2 | 359.9 | 7118.35 | 7314.31 | -1171.28
| 15100 | 90.2 | 359.9 | 7118 | 7414.31 | -1171.45
| 15200 | 90.2 | 359.9 | 7117.65 | 7514.31 | -1171.63
| 15300 | 90.2 | 359.9 | 7117.31 | 7614.31 | -1171.81
| 15400 | 90.2 | 359.9 | 7116.96 | 7714.31 | -1171.99
| 15500 | 90.2 | 359.9 | 7116.61 | 7814.31 | -1172.17
| 15600 | 90.2 | 359.9 | 7116.26 | 7914.3 | -1172.35
| 15700 | 90.2 | 359.9 | 7115.92 | 8014.3 | -1172.52
| 15800 | 90.2 | 359.9 | 7115.57 | 8114.3 | -1172.7
| 15900 | 90.2 | 359.9 | 7115.22 | 8214.3 | -1172.88
| 16000 | 90.2 | 359.9 | 7114.88 | 8314.3 | -1173.06
| 16100 | 90.2 | 359.9 | 7114.53 | 8414.3 | -1173.24
| 16200 | 90.2 | 359.9 | 7114.18 | 8514.3 | -1173.42
| 16300 | 90.2 | 359.9 | 7113.84 | 8614.3 | -1173.59
| 16400 | 90.2 | 359.9 | 7113.49 | 8714.3 | -1173.77
| 16500 | 90.2 | 359.9 | 7113.14 | 8814.3 | -1173.95
| 16600 | 90.2 | 359.9 | 7112.79 | 8914.3 | -1174.13
| 16700 | 90.2 | 359.9 | 7112.45 | 9014.3 | -1174.31
| 16800 | 90.2 | 359.9 | 7112.1 | 9114.3 | -1174.49
| 16900 | 90.2 | 359.9 | 7111.75 | 9214.29 | -1174.66
| 17000 | 90.2 | 359.9 | 7111.41 | 9314.29 | -1174.84
| 17100 | 90.2 | 359.9 | 7111.06 | 9414.29 | -1175.02
| 17200 | 90.2 | 359.9 | 7110.71 | 9514.29 | -1175.2
| 17300 | 90.2 | 359.9 | 7110.37 | 9614.29 | -1175.38
| 17400 | 90.2 | 359.9 | 7110.02 | 9714.29 | -1175.56
| 17500 | 90.2 | 359.9 | 7109.67 | 9814.29 | -1175.73
| 17600 | 90.2 | 359.9 | 7109.33 | 9914.29 | -1175.91
| 17700 | 90.2 | 359.9 | 7108.98 | 10014.29 | -1176.09
| 17800 | 90.2 | 359.9 | 7108.63 | 10114.29 | -1176.27
| 17900 | 90.2 | 359.9 | 7108.28 | 10214.29 | -1176.45
| 18000 | 90.2 | 359.9 | 7107.94 | 10314.29 | -1176.63
| 18100 | 90.2 | 359.9 | 7107.59 | 10414.29 | -1176.8
| 18200 | 90.2 | 359.9 | 7107.24 | 10514.28 | -1176.98
| 18300 | 90.2 | 359.9 | 7106.9 | 10614.28 | -1177.16
| 18400 | 90.2 | 359.9 | 7106.55 | 10714.28 | -1177.34
| 18500 | 90.2 | 359.9 | 7106.2 | 10814.28 | -1177.52
| 18600 | 90.2 | 359.9 | 7105.86 | 10914.28 | -1177.7
| 18700 | 90.2 | 359.9 | 7105.51 | 11014.28 | -1177.87
| 18800 | 90.2 | 359.9 | 7105.16 | 11114.28 | -1178.05
| 18900 | 90.2 | 359.9 | 7104.81 | 11214.28 | -1178.23
| 19000 | 90.2 | 359.9 | 7104.47 | 11314.28 | -1178.41
| 19100 | 90.2 | 359.9 | 7104.12 | 11414.28 | -1178.59
| 19200 | 90.2 | 359.9 | 7103.77 | 11514.28 | -1178.77
| 19300 | 90.2 | 359.9 | 7103.43 | 11614.28 | -1178.94
| 19400 | 90.2 | 359.9 | 7103.08 | 11714.28 | -1179.12
| 19500 | 90.2 | 359.9 | 7102.73 | 11814.27 | -1179.3
| 19600 | 90.2 | 359.9 | 7102.39 | 11914.27 | -1179.48
| 19700 | 90.2 | 359.9 | 7102.04 | 12014.27 | -1179.66
| 19711.2 | 90.2 | 359.9 | 7102 | 12025.48 | -1179.68

## Lookup (hidden)
North Reference | RetunValue | Grid Type | ReturnValue | Deviation Indicator | ReturnValue
| 2 |  | 0 |  | 4
True |  | SPCS-Colorado Central-NAD27 |  | Directional
Grid |  | SPCS-Colorado Central-NAD83 |  | High Angle
|  | SPCS-Colorado North-NAD27 |  | Horizontal
SPCS-Colorado North-NAD83
SPCS-Colorado South-NAD27
SPCS-Colorado South-NAD83
UTM-Zone 12 NAD27
UTM-Zone 12 NAD83
UTM-Zone 13 NAD27
UTM-Zone 13 NAD83