## Data
Header Information | measured depth (ft) | inclination (°) | azimuth (°) | true vertical depth (ft) | northing +N/-S (ft) | easting +E/-W (ft)
Operator Name | 0 | 0 | 0 | 0 | 0 | 0
WHITING | 130 | 0.6 | 333.04 | 130 | 0.61 | -0.31
Operator Number | 279 | 0.8 | 315.79 | 278.99 | 2.05 | -1.39
| 313 | 2.52 | 17.61 | 312.97 | 2.93 | -1.33
Well Name and Number | 405 | 4.14 | 21.68 | 404.81 | 7.94 | 0.51
Horsetail 07E-1836 | 496 | 5.94 | 29.93 | 495.46 | 15.08 | 4.08
API Number (if available) | 588 | 5.68 | 30.44 | 586.99 | 23.13 | 8.76
05-123-41646-00 | 680 | 5.5 | 27.83 | 678.55 | 30.95 | 13.12
Location: QQ SEC TWP RGE | 770 | 5.61 | 32.3 | 768.13 | 38.49 | 17.49
| 862 | 5.4 | 29.83 | 859.7 | 46.04 | 22.04
Citing Type: Planned or Actual | 954 | 5.41 | 31.14 | 951.29 | 53.51 | 26.44
As-Drilled | 1045 | 5.13 | 31.48 | 1041.91 | 60.65 | 30.78
Deviation Indicator | 1137 | 4.79 | 29.71 | 1133.57 | 67.49 | 34.83
Horizontal | 1229 | 4.6 | 31.68 | 1225.26 | 73.97 | 38.67
North Reference | 1321 | 4.7 | 34.13 | 1316.95 | 80.23 | 42.73
True | 1413 | 5.08 | 33.82 | 1408.62 | 86.73 | 47.11
Grid Type | 1505 | 5.21 | 36.76 | 1500.25 | 93.46 | 51.88
#VALUE! | 1597 | 5.24 | 40.28 | 1591.87 | 100.02 | 57.09
| 1689 | 5.54 | 42.41 | 1683.46 | 106.5 | 62.8
| 1780 | 4.87 | 38.33 | 1774.08 | 112.77 | 68.16
| 1872 | 3.69 | 29.71 | 1865.83 | 118.41 | 72.05
| 1963 | 3.25 | 38.64 | 1956.66 | 122.97 | 75.11
| 2119 | 2.21 | 29.09 | 2112.48 | 129.05 | 79.34
| 2214 | 3.85 | 12.37 | 2207.35 | 133.77 | 80.91
| 2308 | 5.04 | 8.29 | 2301.06 | 140.93 | 82.18
| 2402 | 5.09 | 2.26 | 2394.7 | 149.19 | 82.94
| 2497 | 4.74 | 359.93 | 2489.35 | 157.32 | 83.1
| 2591 | 4.38 | 14.06 | 2583.05 | 164.69 | 83.97
| 2686 | 4.16 | 9.21 | 2677.79 | 171.61 | 85.4
| 2780 | 5.65 | 28.6 | 2771.45 | 179.04 | 88.16
| 2874 | 5.3 | 26.31 | 2865.02 | 186.99 | 92.3
| 2968 | 5.8 | 48.49 | 2958.59 | 194.03 | 97.78
| 3063 | 4.11 | 41.91 | 3053.23 | 199.75 | 103.65
| 3157 | 4.12 | 41.3 | 3146.99 | 204.79 | 108.13
| 3250 | 3.01 | 37.57 | 3239.81 | 209.24 | 111.83
| 3345 | 2.37 | 43.58 | 3334.7 | 212.64 | 114.7
| 3439 | 4.68 | 43.11 | 3428.52 | 216.85 | 118.66
| 3533 | 5.94 | 37.22 | 3522.11 | 223.52 | 124.22
| 3628 | 5.52 | 37.96 | 3616.64 | 231.04 | 130.01
| 3722 | 7.23 | 33.64 | 3710.06 | 239.52 | 136.07
| 3816 | 6.81 | 31.21 | 3803.35 | 249.22 | 142.23
| 3910 | 6.43 | 22.78 | 3896.73 | 258.84 | 147.16
| 4005 | 6.09 | 13.41 | 3991.16 | 268.64 | 150.39
| 4125 | 5.84 | 356.55 | 4110.52 | 280.93 | 151.49
| 4218 | 5.41 | 352.12 | 4203.07 | 290 | 150.61
| 4312 | 6.38 | 2 | 4296.58 | 299.6 | 150.18
| 4407 | 6.47 | 24.47 | 4391 | 309.75 | 152.59
| 4501 | 4.91 | 20.13 | 4484.53 | 318.35 | 156.16
| 4595 | 4.3 | 28.12 | 4578.23 | 325.24 | 159.21
| 4689 | 3.57 | 14.81 | 4672.01 | 331.17 | 161.62
| 4784 | 4.14 | 47.98 | 4766.8 | 336.33 | 164.92
| 4878 | 4.01 | 82.34 | 4860.58 | 339.04 | 170.7
| 4973 | 3.3 | 73.42 | 4955.39 | 340.26 | 176.61
| 5067 | 2.57 | 72.82 | 5049.26 | 341.66 | 181.22
| 5161 | 2.64 | 28.77 | 5143.18 | 344.18 | 184.28
| 5255 | 2.63 | 24.16 | 5237.08 | 348.04 | 186.2
| 5350 | 5.24 | 167.47 | 5331.96 | 345.79 | 188.04
| 5444 | 13.83 | 166.12 | 5424.58 | 330.67 | 191.67
| 5539 | 19.51 | 171.54 | 5515.55 | 303.93 | 196.73
| 5634 | 25.27 | 182.38 | 5603.39 | 267.93 | 198.23
| 5728 | 30.95 | 188.22 | 5686.29 | 223.92 | 193.93
| 5822 | 38.4 | 185.84 | 5763.54 | 170.88 | 187.5
| 5917 | 44.97 | 182.86 | 5834.46 | 107.92 | 182.81
| 6011 | 57.85 | 181.45 | 5892.97 | 34.66 | 180.14
| 6058 | 69.13 | 182.34 | 5913.91 | -7.31 | 178.73
| 6105 | 77.08 | 182.74 | 5927.56 | -52.2 | 176.74
| 6140 | 76.94 | 183.43 | 5935.43 | -86.26 | 174.9
| 6199 | 77.08 | 182.61 | 5948.69 | -143.67 | 171.88
| 6246 | 82.2 | 181.09 | 5957.14 | -189.86 | 170.39
| 6294 | 87.49 | 180.18 | 5961.45 | -237.64 | 169.86
| 6388 | 88.54 | 180 | 5964.71 | -331.59 | 169.71
| 6482 | 90.1 | 180.62 | 5965.82 | -425.58 | 169.2
| 6577 | 89.43 | 180.26 | 5966.21 | -520.57 | 168.47
| 6671 | 89.96 | 179.71 | 5966.71 | -614.57 | 168.5
| 6766 | 92.21 | 179.05 | 5964.91 | -709.54 | 169.53
| 6860 | 91.99 | 178.7 | 5961.47 | -803.46 | 171.37
| 6954 | 91.91 | 179.56 | 5958.27 | -897.39 | 172.8
| 7048 | 90.92 | 179.37 | 5955.95 | -991.36 | 173.67
| 7141 | 89.77 | 179.52 | 5955.39 | -1084.35 | 174.58
| 7236 | 90.89 | 179.76 | 5954.84 | -1179.35 | 175.17
| 7330 | 91.46 | 180.97 | 5952.91 | -1273.32 | 174.57
| 7425 | 90.09 | 181.03 | 5951.63 | -1368.3 | 172.92
| 7519 | 90.86 | 180.43 | 5950.85 | -1462.28 | 171.72
| 7613 | 90.57 | 181.7 | 5949.68 | -1556.26 | 169.97
| 7708 | 89.29 | 180.02 | 5949.79 | -1651.24 | 168.55
| 7802 | 90 | 179.7 | 5950.37 | -1745.24 | 168.78
| 7896 | 90.48 | 177.45 | 5949.98 | -1839.2 | 171.11
| 7991 | 89.54 | 177.17 | 5949.96 | -1934.1 | 175.57
| 8084 | 90.01 | 179.35 | 5950.33 | -2027.05 | 178.39
| 8179 | 91.76 | 179.55 | 5948.86 | -2122.03 | 179.31
| 8273 | 91.05 | 179.87 | 5946.56 | -2216 | 179.78
| 8367 | 92.18 | 179.79 | 5943.91 | -2309.96 | 180.06
| 8462 | 91.72 | 180.46 | 5940.68 | -2404.9 | 179.85
| 8556 | 92.34 | 178.09 | 5937.35 | -2498.83 | 181.04
| 8650 | 90.8 | 178.83 | 5934.77 | -2592.76 | 183.57
| 8744 | 89.99 | 179.09 | 5934.12 | -2686.74 | 185.27
| 8835 | 89.49 | 179.01 | 5934.54 | -2777.72 | 186.78
| 8926 | 88.66 | 179.47 | 5936 | -2868.7 | 187.99
| 9018 | 89.79 | 178.97 | 5937.25 | -2960.68 | 189.24
| 9109 | 88.72 | 179.24 | 5938.43 | -3051.66 | 190.66
| 9201 | 89.78 | 179.59 | 5939.64 | -3143.65 | 191.6
| 9292 | 89.31 | 180.26 | 5940.36 | -3234.65 | 191.72
| 9385 | 90.31 | 178.82 | 5940.67 | -3327.64 | 192.47
| 9475 | 89.75 | 178.66 | 5940.62 | -3417.62 | 194.45
| 9567 | 89.18 | 178.98 | 5941.48 | -3509.59 | 196.34
| 9658 | 88.68 | 179.47 | 5943.18 | -3600.57 | 197.57
| 9750 | 90.14 | 178.23 | 5944.13 | -3692.54 | 199.42
| 9842 | 90.06 | 177.74 | 5943.97 | -3784.48 | 202.65
| 9934 | 89.24 | 177.14 | 5944.53 | -3876.39 | 206.76
| 10026 | 90 | 178.91 | 5945.14 | -3968.33 | 209.93
| 10118 | 89.85 | 179.32 | 5945.26 | -4060.32 | 211.35
| 10210 | 89.97 | 180.54 | 5945.4 | -4152.31 | 211.47
| 10302 | 89.25 | 180.79 | 5946.03 | -4244.31 | 210.4
| 10393 | 88.43 | 180.53 | 5947.87 | -4335.28 | 209.35
| 10484 | 89.87 | 181.16 | 5949.22 | -4426.26 | 208.01
| 10577 | 91.17 | 179.78 | 5948.38 | -4519.25 | 207.25
| 10668 | 90.32 | 180.26 | 5947.19 | -4610.24 | 207.21
| 10758 | 89.52 | 179.57 | 5947.32 | -4700.24 | 207.35
| 10850 | 91.44 | 180.37 | 5946.55 | -4792.23 | 207.39
| 10941 | 91.71 | 179.73 | 5944.05 | -4883.19 | 207.32
| 11032 | 91.48 | 179.83 | 5941.51 | -4974.16 | 207.66
| 11124 | 91.17 | 179.68 | 5939.39 | -5066.13 | 208.06
| 11216 | 90.06 | 179.02 | 5938.4 | -5158.12 | 209.1
| 11308 | 90.09 | 178.5 | 5938.28 | -5250.1 | 211.09
| 11400 | 87.5 | 179.3 | 5940.21 | -5342.05 | 212.86
| 11491 | 87.14 | 179.54 | 5944.47 | -5432.95 | 213.78
| 11583 | 86.16 | 179.37 | 5949.84 | -5524.78 | 214.65
| 11675 | 87.7 | 179.69 | 5954.77 | -5616.65 | 215.41
| 11766 | 88.63 | 180.33 | 5957.69 | -5707.6 | 215.39
| 11858 | 90.23 | 181.03 | 5958.6 | -5799.58 | 214.3
| 11949 | 90.73 | 181.4 | 5957.84 | -5890.56 | 212.37
| 12041 | 90.48 | 181.2 | 5956.87 | -5982.53 | 210.28
| 12132 | 90.41 | 181.75 | 5956.16 | -6073.5 | 207.94
| 12225 | 87.76 | 180.03 | 5957.65 | -6166.46 | 206.49
| 12316 | 87.02 | 180.29 | 5961.79 | -6257.37 | 206.24
| 12406 | 89.53 | 179.87 | 5964.5 | -6347.32 | 206.12
| 12498 | 89.97 | 179.39 | 5964.9 | -6439.31 | 206.71
| 12590 | 89.69 | 178.78 | 5965.17 | -6531.3 | 208.18
| 12683 | 89.44 | 178.93 | 5965.88 | -6624.28 | 210.04
| 12773 | 88.96 | 179.38 | 5967.14 | -6714.26 | 211.36
| 12865 | 91.37 | 182.04 | 5966.87 | -6806.24 | 210.22
| 12956 | 89.32 | 181.59 | 5966.32 | -6897.19 | 207.34
| 13047 | 91.33 | 182.37 | 5965.81 | -6988.13 | 204.2
| 13138 | 92.42 | 182.76 | 5962.83 | -7078.98 | 200.13
| 13230 | 92.57 | 180.28 | 5958.82 | -7170.86 | 197.69
| 13321 | 91.76 | 179.71 | 5955.39 | -7261.79 | 197.7
| 13413 | 92.58 | 179.76 | 5951.9 | -7353.72 | 198.12
| 13503 | 92.64 | 178.88 | 5947.8 | -7443.62 | 199.19
| 13595 | 92.76 | 178.91 | 5943.47 | -7535.5 | 200.96
| 13687 | 92.11 | 178.34 | 5939.56 | -7627.39 | 203.17
| 13779 | 91.77 | 178.24 | 5936.45 | -7719.3 | 205.91
| 13871 | 91.84 | 177.38 | 5933.55 | -7811.19 | 209.43
| 13962 | 91.81 | 176.55 | 5930.65 | -7902.01 | 214.24
| 14054 | 91.8 | 176.46 | 5927.75 | -7993.79 | 219.85
| 14084 | 92.11 | 176.24 | 5926.73 | -8023.72 | 221.76
| 14145 | 92.11 | 176.24 | 5924.48 | -8084.54 | 225.75

## Lookup (hidden)
North Reference | RetunValue | Grid Type | ReturnValue | Deviation Indicator | ReturnValue
| 2 |  | 0 |  | 4
True |  | SPCS-Colorado Central-NAD27 |  | Directional
Grid |  | SPCS-Colorado Central-NAD83 |  | High Angle
|  | SPCS-Colorado North-NAD27 |  | Horizontal
SPCS-Colorado North-NAD83
SPCS-Colorado South-NAD27
SPCS-Colorado South-NAD83
UTM-Zone 12 NAD27
UTM-Zone 12 NAD83
UTM-Zone 13 NAD27
UTM-Zone 13 NAD83