## Data
Header Information | measured depth (ft) | inclination (°) | azimuth (°) | true vertical depth (ft) | northing +N/-S (ft) | easting +E/-W (ft)
Operator Name | 0 | 0 | 0 | 0 | 0 | 0
Kerr-Mcgee | 100 | 0 | 0 | 100 | 0 | 0
Operator Number | 200 | 0 | 0 | 200 | 0 | 0
47120 | 250 | 0 | 0 | 250 | 0 | 0
Well Name and Number | 300 | 0.75 | 104 | 300 | -0.08 | 0.32
Hilgers 12N-22HZ | 400 | 2.25 | 104 | 399.96 | -0.71 | 2.86
API Number (if available) | 500 | 3.75 | 104 | 499.82 | -1.98 | 7.94
| 600 | 5.25 | 104 | 599.51 | -3.88 | 15.55
Location: QQ SEC TWP RGE | 700 | 6.75 | 104 | 698.96 | -6.41 | 25.69
NESE Sec 22-T3N-R68W | 800 | 8.25 | 104 | 798.1 | -9.56 | 38.35
Citing Type: Planned or Actual | 900 | 9.75 | 104 | 896.87 | -13.35 | 53.53
Planned | 1000 | 11.25 | 104 | 995.19 | -17.76 | 71.21
Deviation Indicator | 1100 | 12.75 | 104 | 1093 | -22.79 | 91.39
Horizontal | 1200 | 14.25 | 104 | 1190.24 | -28.43 | 114.04
North Reference | 1300 | 15.75 | 104 | 1286.83 | -34.69 | 139.15
True | 1316.67 | 16 | 104 | 1302.86 | -35.8 | 143.57
Grid Type | 1400 | 16 | 104 | 1382.96 | -41.35 | 165.86
#VALUE! | 1500 | 16 | 104 | 1479.09 | -48.02 | 192.61
| 1600 | 16 | 104 | 1575.21 | -54.69 | 219.35
| 1700 | 16 | 104 | 1671.34 | -61.36 | 246.1
| 1800 | 16 | 104 | 1767.47 | -68.03 | 272.84
| 1900 | 16 | 104 | 1863.59 | -74.7 | 299.59
| 2000 | 16 | 104 | 1959.72 | -81.36 | 326.33
| 2100 | 16 | 104 | 2055.85 | -88.03 | 353.08
| 2200 | 16 | 104 | 2151.97 | -94.7 | 379.82
| 2300 | 16 | 104 | 2248.1 | -101.37 | 406.57
| 2400 | 16 | 104 | 2344.22 | -108.04 | 433.31
| 2500 | 16 | 104 | 2440.35 | -114.7 | 460.06
| 2600 | 16 | 104 | 2536.48 | -121.37 | 486.8
| 2700 | 16 | 104 | 2632.6 | -128.04 | 513.55
| 2800 | 16 | 104 | 2728.73 | -134.71 | 540.29
| 2900 | 16 | 104 | 2824.85 | -141.38 | 567.04
| 3000 | 16 | 104 | 2920.98 | -148.05 | 593.78
| 3100 | 16 | 104 | 3017.11 | -154.71 | 620.53
| 3200 | 16 | 104 | 3113.23 | -161.38 | 647.27
| 3300 | 16 | 104 | 3209.36 | -168.05 | 674.02
| 3400 | 16 | 104 | 3305.49 | -174.72 | 700.76
| 3500 | 16 | 104 | 3401.61 | -181.39 | 727.51
| 3600 | 16 | 104 | 3497.74 | -188.06 | 754.25
| 3700 | 16 | 104 | 3593.86 | -194.72 | 781
| 3800 | 16 | 104 | 3689.99 | -201.39 | 807.74
| 3900 | 16 | 104 | 3786.12 | -208.06 | 834.49
| 4000 | 16 | 104 | 3882.24 | -214.73 | 861.23
| 4100 | 16 | 104 | 3978.37 | -221.4 | 887.98
| 4200 | 16 | 104 | 4074.5 | -228.07 | 914.72
| 4256.67 | 16 | 104 | 4128.97 | -231.84 | 929.88
| 4300 | 15.1333 | 104 | 4170.71 | -234.66 | 941.16
| 4400 | 13.1333 | 104 | 4267.68 | -240.56 | 964.85
| 4500 | 11.1333 | 104 | 4365.44 | -245.65 | 985.24
| 4600 | 9.1333 | 104 | 4463.87 | -249.91 | 1002.31
| 4700 | 7.1333 | 104 | 4562.86 | -253.33 | 1016.04
| 4800 | 5.1333 | 104 | 4662.29 | -255.91 | 1026.41
| 4900 | 3.1333 | 104 | 4762.02 | -257.66 | 1033.4
| 5000 | 1.1333 | 104 | 4861.95 | -258.56 | 1037.01
| 5056.67 | 0 | 0 | 4918.61 | -258.69 | 1037.56
| 5100 | 0 | 0 | 4961.94 | -258.69 | 1037.56
| 5200 | 0 | 0 | 5061.94 | -258.69 | 1037.56
| 5300 | 0 | 0 | 5161.94 | -258.69 | 1037.56
| 5400 | 0 | 0 | 5261.94 | -258.69 | 1037.56
| 5500 | 0 | 0 | 5361.94 | -258.69 | 1037.56
| 5600 | 0 | 0 | 5461.94 | -258.69 | 1037.56
| 5700 | 0 | 0 | 5561.94 | -258.69 | 1037.56
| 5800 | 0 | 0 | 5661.94 | -258.69 | 1037.56
| 5900 | 0 | 0 | 5761.94 | -258.69 | 1037.56
| 6000 | 0 | 0 | 5861.94 | -258.69 | 1037.56
| 6100 | 0 | 0 | 5961.94 | -258.69 | 1037.56
| 6200 | 0 | 0 | 6061.94 | -258.69 | 1037.56
| 6300 | 0 | 0 | 6161.94 | -258.69 | 1037.56
| 6400 | 0 | 0 | 6261.94 | -258.69 | 1037.56
| 6500 | 0 | 0 | 6361.94 | -258.69 | 1037.56
| 6600 | 0 | 0 | 6461.94 | -258.69 | 1037.56
| 6664.45 | 0 | 0 | 6526.39 | -258.69 | 1037.56
| 6700 | 3.1998 | 269.1909 | 6561.92 | -258.71 | 1036.56
| 6750 | 7.6998 | 269.1909 | 6611.69 | -258.77 | 1031.82
| 6800 | 12.1998 | 269.1909 | 6660.92 | -258.9 | 1023.18
| 6850 | 16.6998 | 269.1909 | 6709.33 | -259.07 | 1010.71
| 6900 | 21.1998 | 269.1909 | 6756.6 | -259.3 | 994.48
| 6950 | 25.6998 | 269.1909 | 6802.46 | -259.58 | 974.59
| 7000 | 30.1998 | 269.1909 | 6846.62 | -259.91 | 951.16
| 7050 | 34.6998 | 269.1909 | 6888.8 | -260.29 | 924.34
| 7100 | 39.1998 | 269.1909 | 6928.75 | -260.72 | 894.3
| 7150 | 43.6998 | 269.1909 | 6966.22 | -261.18 | 861.21
| 7200 | 48.1998 | 269.1909 | 7000.97 | -261.69 | 825.29
| 7250 | 52.6998 | 269.1909 | 7032.8 | -262.23 | 786.75
| 7300 | 57.1998 | 269.1909 | 7061.51 | -262.81 | 745.83
| 7350 | 61.6998 | 269.1909 | 7086.92 | -263.42 | 702.79
| 7400 | 66.1998 | 269.1909 | 7108.87 | -264.05 | 657.88
| 7450 | 70.6998 | 269.1909 | 7127.23 | -264.71 | 611.39
| 7500 | 75.1998 | 269.1909 | 7141.89 | -265.39 | 563.61
| 7550 | 79.6998 | 269.1909 | 7152.75 | -266.07 | 514.82
| 7600 | 84.1998 | 269.1909 | 7159.75 | -266.77 | 465.33
| 7650 | 88.6998 | 269.1909 | 7162.85 | -267.48 | 415.44
| 7668.57 | 90.3708 | 269.1909 | 7163 | -267.74 | 396.88
| 7700 | 90.3708 | 269.1909 | 7162.79 | -268.18 | 365.45
| 7800 | 90.3708 | 269.1909 | 7162.15 | -269.6 | 265.46
| 7900 | 90.3708 | 269.1909 | 7161.5 | -271.01 | 165.48
| 8000 | 90.3708 | 269.1909 | 7160.85 | -272.42 | 65.49
| 8100 | 90.3708 | 269.1909 | 7160.2 | -273.83 | -34.5
| 8200 | 90.3708 | 269.1909 | 7159.56 | -275.24 | -134.49
| 8300 | 90.3708 | 269.1909 | 7158.91 | -276.66 | -234.48
| 8400 | 90.3708 | 269.1909 | 7158.26 | -278.07 | -334.46
| 8500 | 90.3708 | 269.1909 | 7157.62 | -279.48 | -434.45
| 8600 | 90.3708 | 269.1909 | 7156.97 | -280.89 | -534.44
| 8700 | 90.3708 | 269.1909 | 7156.32 | -282.31 | -634.43
| 8800 | 90.3708 | 269.1909 | 7155.67 | -283.72 | -734.42
| 8900 | 90.3708 | 269.1909 | 7155.03 | -285.13 | -834.4
| 9000 | 90.3708 | 269.1909 | 7154.38 | -286.54 | -934.39
| 9100 | 90.3708 | 269.1909 | 7153.73 | -287.95 | -1034.38
| 9200 | 90.3708 | 269.1909 | 7153.09 | -289.37 | -1134.37
| 9300 | 90.3708 | 269.1909 | 7152.44 | -290.78 | -1234.36
| 9400 | 90.3708 | 269.1909 | 7151.79 | -292.19 | -1334.34
| 9500 | 90.3708 | 269.1909 | 7151.15 | -293.6 | -1434.33
| 9600 | 90.3708 | 269.1909 | 7150.5 | -295.01 | -1534.32
| 9700 | 90.3708 | 269.1909 | 7149.85 | -296.43 | -1634.31
| 9800 | 90.3708 | 269.1909 | 7149.2 | -297.84 | -1734.3
| 9900 | 90.3708 | 269.1909 | 7148.56 | -299.25 | -1834.28
| 10000 | 90.3708 | 269.1909 | 7147.91 | -300.66 | -1934.27
| 10100 | 90.3708 | 269.1909 | 7147.26 | -302.07 | -2034.26
| 10200 | 90.3708 | 269.1909 | 7146.62 | -303.49 | -2134.25
| 10300 | 90.3708 | 269.1909 | 7145.97 | -304.9 | -2234.23
| 10400 | 90.3708 | 269.1909 | 7145.32 | -306.31 | -2334.22
| 10500 | 90.3708 | 269.1909 | 7144.67 | -307.72 | -2434.21
| 10600 | 90.3708 | 269.1909 | 7144.03 | -309.14 | -2534.2
| 10700 | 90.3708 | 269.1909 | 7143.38 | -310.55 | -2634.19
| 10800 | 90.3708 | 269.1909 | 7142.73 | -311.96 | -2734.17
| 10900 | 90.3708 | 269.1909 | 7142.09 | -313.37 | -2834.16
| 11000 | 90.3708 | 269.1909 | 7141.44 | -314.78 | -2934.15
| 11100 | 90.3708 | 269.1909 | 7140.79 | -316.2 | -3034.14
| 11200 | 90.3708 | 269.1909 | 7140.14 | -317.61 | -3134.13
| 11300 | 90.3708 | 269.1909 | 7139.5 | -319.02 | -3234.11
| 11400 | 90.3708 | 269.1909 | 7138.85 | -320.43 | -3334.1
| 11500 | 90.3708 | 269.1909 | 7138.2 | -321.84 | -3434.09
| 11600 | 90.3708 | 269.1909 | 7137.56 | -323.26 | -3534.08
| 11700 | 90.3708 | 269.1909 | 7136.91 | -324.67 | -3634.07
| 11800 | 90.3708 | 269.1909 | 7136.26 | -326.08 | -3734.05
| 11900 | 90.3708 | 269.1909 | 7135.62 | -327.49 | -3834.04
| 12000 | 90.3708 | 269.1909 | 7134.97 | -328.91 | -3934.03
| 12100 | 90.3708 | 269.1909 | 7134.32 | -330.32 | -4034.02
| 12200 | 90.3708 | 269.1909 | 7133.67 | -331.73 | -4134.01
| 12304.15 | 90.3708 | 269.1909 | 7133 | -333.2 | -4238.14

## Lookup (hidden)
North Reference | RetunValue | Grid Type | ReturnValue | Deviation Indicator | ReturnValue
| 2 |  | 0 |  | 4
True |  | SPCS-Colorado Central-NAD27 |  | Directional
Grid |  | SPCS-Colorado Central-NAD83 |  | High Angle
|  | SPCS-Colorado North-NAD27 |  | Horizontal
SPCS-Colorado North-NAD83
SPCS-Colorado South-NAD27
SPCS-Colorado South-NAD83
UTM-Zone 12 NAD27
UTM-Zone 12 NAD83
UTM-Zone 13 NAD27
UTM-Zone 13 NAD83