## Data
Header Information | measured depth (ft) | inclination (°) | azimuth (°) | true vertical depth (ft) | northing +N/-S (ft) | easting +E/-W (ft)
Operator Name | 0 | 0 | 0 | 0 | 0 | 0
Kerr-Mcgee | 100 | 0 | 0 | 100 | 0 | 0
Operator Number | 200 | 0 | 0 | 200 | 0 | 0
47120 | 250 | 0 | 0 | 250 | 0 | 0
Well Name and Number | 300 | 0.75 | 77 | 300 | 0.07 | 0.32
Hilgers 32N-22HZ | 400 | 2.25 | 77 | 399.96 | 0.66 | 2.87
API Number (if available) | 500 | 3.75 | 77 | 499.82 | 1.84 | 7.97
| 600 | 5.25 | 77 | 599.51 | 3.6 | 15.61
Location: QQ SEC TWP RGE | 700 | 6.75 | 77 | 698.96 | 5.96 | 25.8
NESE Sec 22-T3N-R68W | 800 | 8.25 | 77 | 798.1 | 8.89 | 38.52
Citing Type: Planned or Actual | 900 | 9.75 | 77 | 896.87 | 12.41 | 53.76
Planned | 1000 | 11.25 | 77 | 995.19 | 16.51 | 71.51
Deviation Indicator | 1100 | 12.75 | 77 | 1093 | 21.19 | 91.77
Horizontal | 1200 | 14.25 | 77 | 1190.24 | 26.44 | 114.52
North Reference | 1300 | 15.75 | 77 | 1286.83 | 32.26 | 139.73
True | 1383.33 | 17 | 77 | 1366.78 | 37.55 | 162.63
Grid Type | 1400 | 17 | 77 | 1382.72 | 38.64 | 167.37
#VALUE! | 1500 | 17 | 77 | 1478.35 | 45.22 | 195.86
| 1600 | 17 | 77 | 1573.98 | 51.8 | 224.35
| 1700 | 17 | 77 | 1669.61 | 58.37 | 252.84
| 1800 | 17 | 77 | 1765.24 | 64.95 | 281.33
| 1900 | 17 | 77 | 1860.87 | 71.53 | 309.81
| 2000 | 17 | 77 | 1956.5 | 78.1 | 338.3
| 2100 | 17 | 77 | 2052.13 | 84.68 | 366.79
| 2200 | 17 | 77 | 2147.76 | 91.26 | 395.28
| 2300 | 17 | 77 | 2243.39 | 97.83 | 423.76
| 2400 | 17 | 77 | 2339.02 | 104.41 | 452.25
| 2500 | 17 | 77 | 2434.65 | 110.99 | 480.74
| 2600 | 17 | 77 | 2530.28 | 117.56 | 509.23
| 2700 | 17 | 77 | 2625.91 | 124.14 | 537.72
| 2800 | 17 | 77 | 2721.54 | 130.72 | 566.2
| 2900 | 17 | 77 | 2817.17 | 137.3 | 594.69
| 3000 | 17 | 77 | 2912.8 | 143.87 | 623.18
| 3100 | 17 | 77 | 3008.43 | 150.45 | 651.67
| 3200 | 17 | 77 | 3104.06 | 157.03 | 680.15
| 3300 | 17 | 77 | 3199.7 | 163.6 | 708.64
| 3400 | 17 | 77 | 3295.33 | 170.18 | 737.13
| 3500 | 17 | 77 | 3390.96 | 176.76 | 765.62
| 3600 | 17 | 77 | 3486.59 | 183.33 | 794.11
| 3700 | 17 | 77 | 3582.22 | 189.91 | 822.59
| 3800 | 17 | 77 | 3677.85 | 196.49 | 851.08
| 3900 | 17 | 77 | 3773.48 | 203.06 | 879.57
| 4000 | 17 | 77 | 3869.11 | 209.64 | 908.06
| 4053.33 | 17 | 77 | 3920.11 | 213.15 | 923.25
| 4100 | 16.0667 | 77 | 3964.85 | 216.14 | 936.19
| 4200 | 14.0667 | 77 | 4061.41 | 221.98 | 961.52
| 4300 | 12.0667 | 77 | 4158.81 | 227.07 | 983.54
| 4400 | 10.0667 | 77 | 4256.95 | 231.39 | 1002.25
| 4500 | 8.0667 | 77 | 4355.69 | 234.93 | 1017.6
| 4600 | 6.0667 | 77 | 4454.93 | 237.7 | 1029.59
| 4700 | 4.0667 | 77 | 4554.53 | 239.69 | 1038.19
| 4800 | 2.0667 | 77 | 4654.38 | 240.89 | 1043.4
| 4903.33 | 0 | 0 | 4757.69 | 241.31 | 1045.22
| 5000 | 0 | 0 | 4854.36 | 241.31 | 1045.22
| 5100 | 0 | 0 | 4954.36 | 241.31 | 1045.22
| 5200 | 0 | 0 | 5054.36 | 241.31 | 1045.22
| 5300 | 0 | 0 | 5154.36 | 241.31 | 1045.22
| 5400 | 0 | 0 | 5254.36 | 241.31 | 1045.22
| 5500 | 0 | 0 | 5354.36 | 241.31 | 1045.22
| 5600 | 0 | 0 | 5454.36 | 241.31 | 1045.22
| 5700 | 0 | 0 | 5554.36 | 241.31 | 1045.22
| 5800 | 0 | 0 | 5654.36 | 241.31 | 1045.22
| 5900 | 0 | 0 | 5754.36 | 241.31 | 1045.22
| 6000 | 0 | 0 | 5854.36 | 241.31 | 1045.22
| 6100 | 0 | 0 | 5954.36 | 241.31 | 1045.22
| 6200 | 0 | 0 | 6054.36 | 241.31 | 1045.22
| 6300 | 0 | 0 | 6154.36 | 241.31 | 1045.22
| 6400 | 0 | 0 | 6254.36 | 241.31 | 1045.22
| 6500 | 0 | 0 | 6354.36 | 241.31 | 1045.22
| 6600 | 0 | 0 | 6454.36 | 241.31 | 1045.22
| 6700 | 0 | 0 | 6554.36 | 241.31 | 1045.22
| 6715.02 | 0 | 0 | 6569.38 | 241.31 | 1045.22
| 6750 | 3.1479 | 269.8947 | 6604.34 | 241.31 | 1044.26
| 6800 | 7.6479 | 269.8947 | 6654.11 | 241.3 | 1039.56
| 6850 | 12.1479 | 269.8947 | 6703.35 | 241.28 | 1030.96
| 6900 | 16.6479 | 269.8947 | 6751.77 | 241.26 | 1018.54
| 6950 | 21.1479 | 269.8947 | 6799.06 | 241.23 | 1002.35
| 7000 | 25.6479 | 269.8947 | 6844.94 | 241.19 | 982.49
| 7050 | 30.1479 | 269.8947 | 6889.12 | 241.15 | 959.11
| 7100 | 34.6479 | 269.8947 | 6931.32 | 241.1 | 932.32
| 7150 | 39.1479 | 269.8947 | 6971.3 | 241.05 | 902.31
| 7200 | 43.6479 | 269.8947 | 7008.8 | 240.98 | 869.26
| 7250 | 48.1479 | 269.8947 | 7043.58 | 240.92 | 833.36
| 7300 | 52.6479 | 269.8947 | 7075.45 | 240.85 | 794.85
| 7350 | 57.1479 | 269.8947 | 7104.19 | 240.77 | 753.95
| 7400 | 61.6479 | 269.8947 | 7129.64 | 240.69 | 710.92
| 7450 | 66.1479 | 269.8947 | 7151.63 | 240.61 | 666.04
| 7500 | 70.6479 | 269.8947 | 7170.04 | 240.53 | 619.56
| 7550 | 75.1479 | 269.8947 | 7184.74 | 240.44 | 571.78
| 7600 | 79.6479 | 269.8947 | 7195.64 | 240.35 | 523
| 7650 | 84.1479 | 269.8947 | 7202.69 | 240.26 | 473.51
| 7700 | 88.6479 | 269.8947 | 7205.83 | 240.17 | 423.62
| 7718.31 | 90.296 | 269.8947 | 7206 | 240.13 | 405.31
| 7800 | 90.296 | 269.8947 | 7205.57 | 239.98 | 323.63
| 7900 | 90.296 | 269.8947 | 7205.06 | 239.8 | 223.63
| 8000 | 90.296 | 269.8947 | 7204.54 | 239.61 | 123.63
| 8100 | 90.296 | 269.8947 | 7204.02 | 239.43 | 23.63
| 8200 | 90.296 | 269.8947 | 7203.51 | 239.25 | -76.37
| 8300 | 90.296 | 269.8947 | 7202.99 | 239.06 | -176.37
| 8400 | 90.296 | 269.8947 | 7202.47 | 238.88 | -276.37
| 8500 | 90.296 | 269.8947 | 7201.96 | 238.7 | -376.36
| 8600 | 90.296 | 269.8947 | 7201.44 | 238.51 | -476.36
| 8700 | 90.296 | 269.8947 | 7200.92 | 238.33 | -576.36
| 8800 | 90.296 | 269.8947 | 7200.41 | 238.15 | -676.36
| 8900 | 90.296 | 269.8947 | 7199.89 | 237.96 | -776.36
| 9000 | 90.296 | 269.8947 | 7199.37 | 237.78 | -876.36
| 9100 | 90.296 | 269.8947 | 7198.86 | 237.59 | -976.35
| 9200 | 90.296 | 269.8947 | 7198.34 | 237.41 | -1076.35
| 9300 | 90.296 | 269.8947 | 7197.82 | 237.23 | -1176.35
| 9400 | 90.296 | 269.8947 | 7197.31 | 237.04 | -1276.35
| 9500 | 90.296 | 269.8947 | 7196.79 | 236.86 | -1376.35
| 9600 | 90.296 | 269.8947 | 7196.27 | 236.68 | -1476.35
| 9700 | 90.296 | 269.8947 | 7195.76 | 236.49 | -1576.35
| 9800 | 90.296 | 269.8947 | 7195.24 | 236.31 | -1676.34
| 9900 | 90.296 | 269.8947 | 7194.72 | 236.12 | -1776.34
| 10000 | 90.296 | 269.8947 | 7194.21 | 235.94 | -1876.34
| 10100 | 90.296 | 269.8947 | 7193.69 | 235.76 | -1976.34
| 10200 | 90.296 | 269.8947 | 7193.17 | 235.57 | -2076.34
| 10300 | 90.296 | 269.8947 | 7192.66 | 235.39 | -2176.34
| 10400 | 90.296 | 269.8947 | 7192.14 | 235.21 | -2276.33
| 10500 | 90.296 | 269.8947 | 7191.62 | 235.02 | -2376.33
| 10600 | 90.296 | 269.8947 | 7191.11 | 234.84 | -2476.33
| 10700 | 90.296 | 269.8947 | 7190.59 | 234.65 | -2576.33
| 10800 | 90.296 | 269.8947 | 7190.07 | 234.47 | -2676.33
| 10900 | 90.296 | 269.8947 | 7189.56 | 234.29 | -2776.33
| 11000 | 90.296 | 269.8947 | 7189.04 | 234.1 | -2876.33
| 11100 | 90.296 | 269.8947 | 7188.52 | 233.92 | -2976.32
| 11200 | 90.296 | 269.8947 | 7188.01 | 233.74 | -3076.32
| 11300 | 90.296 | 269.8947 | 7187.49 | 233.55 | -3176.32
| 11400 | 90.296 | 269.8947 | 7186.97 | 233.37 | -3276.32
| 11500 | 90.296 | 269.8947 | 7186.46 | 233.18 | -3376.32
| 11600 | 90.296 | 269.8947 | 7185.94 | 233 | -3476.32
| 11700 | 90.296 | 269.8947 | 7185.42 | 232.82 | -3576.32
| 11800 | 90.296 | 269.8947 | 7184.91 | 232.63 | -3676.31
| 11900 | 90.296 | 269.8947 | 7184.39 | 232.45 | -3776.31
| 12000 | 90.296 | 269.8947 | 7183.87 | 232.27 | -3876.31
| 12100 | 90.296 | 269.8947 | 7183.36 | 232.08 | -3976.31
| 12200 | 90.296 | 269.8947 | 7182.84 | 231.9 | -4076.31
| 12300 | 90.296 | 269.8947 | 7182.32 | 231.72 | -4176.31
| 12362.6 | 90.296 | 269.8947 | 7182 | 231.6 | -4238.9

## Lookup (hidden)
North Reference | RetunValue | Grid Type | ReturnValue | Deviation Indicator | ReturnValue
| 2 |  | 0 |  | 4
True |  | SPCS-Colorado Central-NAD27 |  | Directional
Grid |  | SPCS-Colorado Central-NAD83 |  | High Angle
|  | SPCS-Colorado North-NAD27 |  | Horizontal
SPCS-Colorado North-NAD83
SPCS-Colorado South-NAD27
SPCS-Colorado South-NAD83
UTM-Zone 12 NAD27
UTM-Zone 12 NAD83
UTM-Zone 13 NAD27
UTM-Zone 13 NAD83