## Data
Header Information | measured depth (ft) | inclination (°) | azimuth (°) | true vertical depth (ft) | northing +N/-S (ft) | easting +E/-W (ft)
Operator Name | 0 | 0 | 0 | 0 | 0 | 0
Synergy Resources Corp. | 100 | 0 | 0 | 100 | 0 | 0
Operator Number | 200 | 0 | 0 | 200 | 0 | 0
| 300 | 0 | 0 | 300 | 0 | 0
Well Name and Number | 400 | 0 | 0 | 400 | 0 | 0
Evans 24N-14A-L | 500 | 0 | 0 | 500 | 0 | 0
API Number (if available) | 600 | 2 | 111.1 | 599.98 | -0.63 | 1.63
05-123- | 700 | 4 | 111.1 | 699.84 | -2.51 | 6.51
Location: QQ SEC TWP RGE | 800 | 6 | 111.1 | 799.45 | -5.65 | 14.64
SECTION 26 T5N R66W | 900 | 8 | 111.1 | 898.7 | -10.04 | 26.01
Citing Type: Planned or Actual | 1000 | 10 | 111.1 | 997.47 | -15.67 | 40.6
PLANNED | 1100 | 12 | 111.1 | 1095.62 | -22.54 | 58.4
Deviation Indicator | 1200 | 14 | 111.1 | 1193.06 | -30.64 | 79.39
Horizontal | 1309.16 | 16.18 | 111.1 | 1298.44 | -40.87 | 105.9
North Reference | 1400 | 16.18 | 111.1 | 1385.68 | -49.98 | 129.52
True | 1500 | 16.18 | 111.1 | 1481.72 | -60.02 | 155.53
Grid Type | 1600 | 16.18 | 111.1 | 1577.76 | -70.05 | 181.53
#VALUE! | 1700 | 16.18 | 111.1 | 1673.8 | -80.09 | 207.53
| 1800 | 16.18 | 111.1 | 1769.83 | -90.12 | 233.53
| 1900 | 16.18 | 111.1 | 1865.87 | -100.16 | 259.53
| 2000 | 16.18 | 111.1 | 1961.91 | -110.19 | 285.54
| 2100 | 16.18 | 111.1 | 2057.95 | -120.23 | 311.54
| 2200 | 16.18 | 111.1 | 2153.98 | -130.26 | 337.54
| 2300 | 16.18 | 111.1 | 2250.02 | -140.29 | 363.54
| 2400 | 16.18 | 111.1 | 2346.06 | -150.33 | 389.54
| 2500 | 16.18 | 111.1 | 2442.1 | -160.36 | 415.55
| 2600 | 16.18 | 111.1 | 2538.14 | -170.4 | 441.55
| 2700 | 16.18 | 111.1 | 2634.17 | -180.43 | 467.55
| 2800 | 16.18 | 111.1 | 2730.21 | -190.47 | 493.55
| 2900 | 16.18 | 111.1 | 2826.25 | -200.5 | 519.55
| 3000 | 16.18 | 111.1 | 2922.29 | -210.53 | 545.55
| 3100 | 16.18 | 111.1 | 3018.32 | -220.57 | 571.56
| 3200 | 16.18 | 111.1 | 3114.36 | -230.6 | 597.56
| 3300 | 16.18 | 111.1 | 3210.4 | -240.64 | 623.56
| 3400 | 16.18 | 111.1 | 3306.44 | -250.67 | 649.56
| 3500 | 16.18 | 111.1 | 3402.47 | -260.71 | 675.56
| 3600 | 16.18 | 111.1 | 3498.51 | -270.74 | 701.57
| 3700 | 16.18 | 111.1 | 3594.55 | -280.78 | 727.57
| 3800 | 16.18 | 111.1 | 3690.59 | -290.81 | 753.57
| 3900 | 16.18 | 111.1 | 3786.62 | -300.84 | 779.57
| 4000 | 16.18 | 111.1 | 3882.66 | -310.88 | 805.57
| 4100 | 16.18 | 111.1 | 3978.7 | -320.91 | 831.58
| 4200 | 16.18 | 111.1 | 4074.74 | -330.95 | 857.58
| 4300 | 16.18 | 111.1 | 4170.77 | -340.98 | 883.58
| 4400 | 16.18 | 111.1 | 4266.81 | -351.02 | 909.58
| 4500 | 16.18 | 111.1 | 4362.85 | -361.05 | 935.58
| 4600 | 16.18 | 111.1 | 4458.89 | -371.09 | 961.59
| 4700 | 16.18 | 111.1 | 4554.92 | -381.12 | 987.59
| 4800 | 16.18 | 111.1 | 4650.96 | -391.15 | 1013.59
| 4900 | 16.18 | 111.1 | 4747 | -401.19 | 1039.59
| 5000 | 16.18 | 111.1 | 4843.04 | -411.22 | 1065.59
| 5100 | 16.18 | 111.1 | 4939.07 | -421.26 | 1091.6
| 5200 | 16.18 | 111.1 | 5035.11 | -431.29 | 1117.6
| 5300 | 16.18 | 111.1 | 5131.15 | -441.33 | 1143.6
| 5400 | 16.18 | 111.1 | 5227.19 | -451.36 | 1169.6
| 5477.44 | 16.18 | 111.1 | 5301.56 | -459.13 | 1189.74
| 5500 | 15.73 | 111.1 | 5323.25 | -461.36 | 1195.52
| 5600 | 13.73 | 111.1 | 5419.96 | -470.52 | 1219.25
| 5700 | 11.73 | 111.1 | 5517.49 | -478.45 | 1239.81
| 5800 | 9.73 | 111.1 | 5615.74 | -485.16 | 1257.18
| 5900 | 7.73 | 111.1 | 5714.57 | -490.62 | 1271.34
| 6000 | 5.73 | 111.1 | 5813.88 | -494.84 | 1282.28
| 6100 | 3.73 | 111.1 | 5913.53 | -497.81 | 1289.97
| 6200 | 1.73 | 111.1 | 6013.42 | -499.53 | 1294.42
| 6286.6 | 0 | 0 | 6100 | -500 | 1295.64
| 6300 | 0 | 0 | 6113.4 | -500 | 1295.64
| 6400 | 0 | 0 | 6213.4 | -500 | 1295.64
| 6500 | 0 | 0 | 6313.4 | -500 | 1295.64
| 6600 | 0 | 0 | 6413.4 | -500 | 1295.64
| 6700 | 0 | 0 | 6513.4 | -500 | 1295.64
| 6800 | 0 | 0 | 6613.4 | -500 | 1295.64
| 6810.73 | 0 | 0 | 6624.13 | -500 | 1295.64
| 6850 | 4.32 | 359.89 | 6663.36 | -498.52 | 1295.64
| 6900 | 9.82 | 359.89 | 6712.97 | -492.37 | 1295.63
| 6950 | 15.32 | 359.89 | 6761.75 | -481.49 | 1295.6
| 7000 | 20.82 | 359.89 | 6809.26 | -465.99 | 1295.57
| 7050 | 26.32 | 359.89 | 6855.08 | -446 | 1295.54
| 7100 | 31.82 | 359.89 | 6898.76 | -421.72 | 1295.49
| 7150 | 37.32 | 359.89 | 6939.92 | -393.36 | 1295.43
| 7200 | 42.82 | 359.89 | 6978.16 | -361.18 | 1295.37
| 7250 | 48.32 | 359.89 | 7013.15 | -325.49 | 1295.3
| 7300 | 53.82 | 359.89 | 7044.56 | -286.61 | 1295.23
| 7350 | 59.32 | 359.89 | 7072.09 | -244.9 | 1295.15
| 7400 | 64.82 | 359.89 | 7095.5 | -200.74 | 1295.06
| 7450 | 70.32 | 359.89 | 7114.58 | -154.54 | 1294.97
| 7500 | 75.82 | 359.89 | 7129.13 | -106.73 | 1294.88
| 7550 | 81.32 | 359.89 | 7139.03 | -57.74 | 1294.78
| 7600 | 86.82 | 359.89 | 7144.2 | -8.03 | 1294.69
| 7630.68 | 90.2 | 359.89 | 7145 | 22.64 | 1294.63
| 7700 | 90.2 | 359.89 | 7144.76 | 91.96 | 1294.49
| 7800 | 90.2 | 359.89 | 7144.42 | 191.96 | 1294.3
| 7900 | 90.2 | 359.89 | 7144.08 | 291.96 | 1294.11
| 8000 | 90.2 | 359.89 | 7143.74 | 391.96 | 1293.91
| 8100 | 90.2 | 359.89 | 7143.4 | 491.96 | 1293.72
| 8200 | 90.2 | 359.89 | 7143.06 | 591.96 | 1293.53
| 8300 | 90.2 | 359.89 | 7142.72 | 691.95 | 1293.33
| 8400 | 90.2 | 359.89 | 7142.38 | 791.95 | 1293.14
| 8500 | 90.2 | 359.89 | 7142.04 | 891.95 | 1292.95
| 8600 | 90.2 | 359.89 | 7141.7 | 991.95 | 1292.75
| 8700 | 90.2 | 359.89 | 7141.35 | 1091.95 | 1292.56
| 8800 | 90.2 | 359.89 | 7141.01 | 1191.95 | 1292.37
| 8900 | 90.2 | 359.89 | 7140.67 | 1291.95 | 1292.17
| 9000 | 90.2 | 359.89 | 7140.33 | 1391.95 | 1291.98
| 9100 | 90.2 | 359.89 | 7139.99 | 1491.95 | 1291.78
| 9200 | 90.2 | 359.89 | 7139.65 | 1591.95 | 1291.59
| 9300 | 90.2 | 359.89 | 7139.31 | 1691.95 | 1291.4
| 9400 | 90.2 | 359.89 | 7138.97 | 1791.95 | 1291.2
| 9500 | 90.2 | 359.89 | 7138.63 | 1891.95 | 1291.01
| 9600 | 90.2 | 359.89 | 7138.29 | 1991.94 | 1290.82
| 9700 | 90.2 | 359.89 | 7137.95 | 2091.94 | 1290.62
| 9800 | 90.2 | 359.89 | 7137.61 | 2191.94 | 1290.43
| 9900 | 90.2 | 359.89 | 7137.27 | 2291.94 | 1290.24
| 10000 | 90.2 | 359.89 | 7136.93 | 2391.94 | 1290.04
| 10100 | 90.2 | 359.89 | 7136.58 | 2491.94 | 1289.85
| 10200 | 90.2 | 359.89 | 7136.24 | 2591.94 | 1289.66
| 10300 | 90.2 | 359.89 | 7135.9 | 2691.94 | 1289.46
| 10400 | 90.2 | 359.89 | 7135.56 | 2791.94 | 1289.27
| 10500 | 90.2 | 359.89 | 7135.22 | 2891.94 | 1289.07
| 10600 | 90.2 | 359.89 | 7134.88 | 2991.94 | 1288.88
| 10700 | 90.2 | 359.89 | 7134.54 | 3091.94 | 1288.69
| 10800 | 90.2 | 359.89 | 7134.2 | 3191.94 | 1288.49
| 10900 | 90.2 | 359.89 | 7133.86 | 3291.93 | 1288.3
| 11000 | 90.2 | 359.89 | 7133.52 | 3391.93 | 1288.11
| 11100 | 90.2 | 359.89 | 7133.18 | 3491.93 | 1287.91
| 11200 | 90.2 | 359.89 | 7132.84 | 3591.93 | 1287.72
| 11300 | 90.2 | 359.89 | 7132.5 | 3691.93 | 1287.53
| 11400 | 90.2 | 359.89 | 7132.15 | 3791.93 | 1287.33
| 11500 | 90.2 | 359.89 | 7131.81 | 3891.93 | 1287.14
| 11600 | 90.2 | 359.89 | 7131.47 | 3991.93 | 1286.95
| 11700 | 90.2 | 359.89 | 7131.13 | 4091.93 | 1286.75
| 11800 | 90.2 | 359.89 | 7130.79 | 4191.93 | 1286.56
| 11900 | 90.2 | 359.89 | 7130.45 | 4291.93 | 1286.36
| 12000 | 90.2 | 359.89 | 7130.11 | 4391.93 | 1286.17
| 12100 | 90.2 | 359.89 | 7129.77 | 4491.93 | 1285.98
| 12200 | 90.2 | 359.89 | 7129.43 | 4591.92 | 1285.78
| 12300 | 90.2 | 359.89 | 7129.09 | 4691.92 | 1285.59
| 12400 | 90.2 | 359.89 | 7128.75 | 4791.92 | 1285.4
| 12500 | 90.2 | 359.89 | 7128.41 | 4891.92 | 1285.2
| 12600 | 90.2 | 359.89 | 7128.07 | 4991.92 | 1285.01
| 12700 | 90.2 | 359.89 | 7127.73 | 5091.92 | 1284.82
| 12800 | 90.2 | 359.89 | 7127.38 | 5191.92 | 1284.62
| 12900 | 90.2 | 359.89 | 7127.04 | 5291.92 | 1284.43
| 13000 | 90.2 | 359.89 | 7126.7 | 5391.92 | 1284.24
| 13100 | 90.2 | 359.89 | 7126.36 | 5491.92 | 1284.04
| 13200 | 90.2 | 359.89 | 7126.02 | 5591.92 | 1283.85
| 13300 | 90.2 | 359.89 | 7125.68 | 5691.92 | 1283.66
| 13400 | 90.2 | 359.89 | 7125.34 | 5791.92 | 1283.46
| 13500 | 90.2 | 359.89 | 7125 | 5891.91 | 1283.27
| 13600 | 90.2 | 359.89 | 7124.66 | 5991.91 | 1283.07
| 13700 | 90.2 | 359.89 | 7124.32 | 6091.91 | 1282.88
| 13800 | 90.2 | 359.89 | 7123.98 | 6191.91 | 1282.69
| 13900 | 90.2 | 359.89 | 7123.64 | 6291.91 | 1282.49
| 14000 | 90.2 | 359.89 | 7123.3 | 6391.91 | 1282.3
| 14100 | 90.2 | 359.89 | 7122.96 | 6491.91 | 1282.11
| 14200 | 90.2 | 359.89 | 7122.61 | 6591.91 | 1281.91
| 14300 | 90.2 | 359.89 | 7122.27 | 6691.91 | 1281.72
| 14400 | 90.2 | 359.89 | 7121.93 | 6791.91 | 1281.53
| 14500 | 90.2 | 359.89 | 7121.59 | 6891.91 | 1281.33
| 14600 | 90.2 | 359.89 | 7121.25 | 6991.91 | 1281.14
| 14700 | 90.2 | 359.89 | 7120.91 | 7091.91 | 1280.95
| 14800 | 90.2 | 359.89 | 7120.57 | 7191.9 | 1280.75
| 14900 | 90.2 | 359.89 | 7120.23 | 7291.9 | 1280.56
| 15000 | 90.2 | 359.89 | 7119.89 | 7391.9 | 1280.36
| 15100 | 90.2 | 359.89 | 7119.55 | 7491.9 | 1280.17
| 15200 | 90.2 | 359.89 | 7119.21 | 7591.9 | 1279.98
| 15300 | 90.2 | 359.89 | 7118.87 | 7691.9 | 1279.78
| 15400 | 90.2 | 359.89 | 7118.53 | 7791.9 | 1279.59
| 15500 | 90.2 | 359.89 | 7118.19 | 7891.9 | 1279.4
| 15600 | 90.2 | 359.89 | 7117.84 | 7991.9 | 1279.2
| 15700 | 90.2 | 359.89 | 7117.5 | 8091.9 | 1279.01
| 15800 | 90.2 | 359.89 | 7117.16 | 8191.9 | 1278.82
| 15900 | 90.2 | 359.89 | 7116.82 | 8291.9 | 1278.62
| 16000 | 90.2 | 359.89 | 7116.48 | 8391.9 | 1278.43
| 16100 | 90.2 | 359.89 | 7116.14 | 8491.89 | 1278.24
| 16200 | 90.2 | 359.89 | 7115.8 | 8591.89 | 1278.04
| 16300 | 90.2 | 359.89 | 7115.46 | 8691.89 | 1277.85
| 16400 | 90.2 | 359.89 | 7115.12 | 8791.89 | 1277.65
| 16500 | 90.2 | 359.89 | 7114.78 | 8891.89 | 1277.46
| 16600 | 90.2 | 359.89 | 7114.44 | 8991.89 | 1277.27
| 16700 | 90.2 | 359.89 | 7114.1 | 9091.89 | 1277.07
| 16800 | 90.2 | 359.89 | 7113.76 | 9191.89 | 1276.88
| 16900 | 90.2 | 359.89 | 7113.42 | 9291.89 | 1276.69
| 17000 | 90.2 | 359.89 | 7113.07 | 9391.89 | 1276.49
| 17021.94 | 90.2 | 359.89 | 7113 | 9413.83 | 1276.45

## Lookup (hidden)
North Reference | RetunValue | Grid Type | ReturnValue | Deviation Indicator | ReturnValue
| 2 |  | 0 |  | 4
True |  | SPCS-Colorado Central-NAD27 |  | Directional
Grid |  | SPCS-Colorado Central-NAD83 |  | High Angle
|  | SPCS-Colorado North-NAD27 |  | Horizontal
SPCS-Colorado North-NAD83
SPCS-Colorado South-NAD27
SPCS-Colorado South-NAD83
UTM-Zone 12 NAD27
UTM-Zone 12 NAD83
UTM-Zone 13 NAD27
UTM-Zone 13 NAD83