## Data
Header Information | measured depth (ft) | inclination (°) | azimuth (°) | true vertical depth (ft) | northing +N/-S (ft) | easting +E/-W (ft)
Operator Name | 0 | 0 | 0 | 0 | 0 | 0
Synergy Resources Corp. | 100 | 0 | 0 | 100 | 0 | 0
Operator Number | 200 | 0 | 0 | 200 | 0 | 0
| 300 | 0 | 0 | 300 | 0 | 0
Well Name and Number | 400 | 0 | 0 | 400 | 0 | 0
Evans 10N-14B-L | 500 | 0 | 0 | 500 | 0 | 0
API Number (if available) | 600 | 2 | 137.22 | 599.98 | -1.28 | 1.19
05-123- | 700 | 4 | 137.22 | 699.84 | -5.12 | 4.74
Location: QQ SEC TWP RGE | 800 | 6 | 137.22 | 799.45 | -11.52 | 10.66
SECTION 26 T5N R66W | 900 | 8 | 137.22 | 898.7 | -20.46 | 18.94
Citing Type: Planned or Actual | 1000 | 10 | 137.22 | 997.47 | -31.94 | 29.56
PLANNED | 1040.09 | 10.8 | 137.22 | 1036.9 | -37.26 | 34.48
Deviation Indicator | 1100 | 10.8 | 137.22 | 1095.74 | -45.5 | 42.1
Horizontal | 1200 | 10.8 | 137.22 | 1193.97 | -59.25 | 54.83
North Reference | 1300 | 10.8 | 137.22 | 1292.2 | -73.01 | 67.56
True | 1400 | 10.8 | 137.22 | 1390.43 | -86.76 | 80.29
Grid Type | 1500 | 10.8 | 137.22 | 1488.66 | -100.52 | 93.02
#VALUE! | 1600 | 10.8 | 137.22 | 1586.89 | -114.27 | 105.75
| 1700 | 10.8 | 137.22 | 1685.11 | -128.03 | 118.48
| 1800 | 10.8 | 137.22 | 1783.34 | -141.78 | 131.21
| 1900 | 10.8 | 137.22 | 1881.57 | -155.54 | 143.93
| 2000 | 10.8 | 137.22 | 1979.8 | -169.29 | 156.66
| 2100 | 10.8 | 137.22 | 2078.03 | -183.05 | 169.39
| 2200 | 10.8 | 137.22 | 2176.25 | -196.8 | 182.12
| 2300 | 10.8 | 137.22 | 2274.48 | -210.56 | 194.85
| 2400 | 10.8 | 137.22 | 2372.71 | -224.31 | 207.58
| 2500 | 10.8 | 137.22 | 2470.94 | -238.07 | 220.31
| 2600 | 10.8 | 137.22 | 2569.17 | -251.83 | 233.04
| 2700 | 10.8 | 137.22 | 2667.39 | -265.58 | 245.77
| 2800 | 10.8 | 137.22 | 2765.62 | -279.34 | 258.5
| 2900 | 10.8 | 137.22 | 2863.85 | -293.09 | 271.23
| 3000 | 10.8 | 137.22 | 2962.08 | -306.85 | 283.95
| 3100 | 10.8 | 137.22 | 3060.31 | -320.6 | 296.68
| 3200 | 10.8 | 137.22 | 3158.54 | -334.36 | 309.41
| 3300 | 10.8 | 137.22 | 3256.76 | -348.11 | 322.14
| 3400 | 10.8 | 137.22 | 3354.99 | -361.87 | 334.87
| 3500 | 10.8 | 137.22 | 3453.22 | -375.62 | 347.6
| 3600 | 10.8 | 137.22 | 3551.45 | -389.38 | 360.33
| 3700 | 10.8 | 137.22 | 3649.68 | -403.13 | 373.06
| 3800 | 10.8 | 137.22 | 3747.9 | -416.89 | 385.79
| 3900 | 10.8 | 137.22 | 3846.13 | -430.64 | 398.52
| 4000 | 10.8 | 137.22 | 3944.36 | -444.4 | 411.24
| 4100 | 10.8 | 137.22 | 4042.59 | -458.15 | 423.97
| 4200 | 10.8 | 137.22 | 4140.82 | -471.91 | 436.7
| 4300 | 10.8 | 137.22 | 4239.04 | -485.66 | 449.43
| 4400 | 10.8 | 137.22 | 4337.27 | -499.42 | 462.16
| 4500 | 10.8 | 137.22 | 4435.5 | -513.18 | 474.89
| 4600 | 10.8 | 137.22 | 4533.73 | -526.93 | 487.62
| 4700 | 10.8 | 137.22 | 4631.96 | -540.69 | 500.35
| 4800 | 10.8 | 137.22 | 4730.19 | -554.44 | 513.08
| 4900 | 10.8 | 137.22 | 4828.41 | -568.2 | 525.81
| 5000 | 10.8 | 137.22 | 4926.64 | -581.95 | 538.54
| 5100 | 10.8 | 137.22 | 5024.87 | -595.71 | 551.26
| 5200 | 10.8 | 137.22 | 5123.1 | -609.46 | 563.99
| 5300 | 10.8 | 137.22 | 5221.33 | -623.22 | 576.72
| 5400 | 10.8 | 137.22 | 5319.55 | -636.97 | 589.45
| 5500 | 10.8 | 137.22 | 5417.78 | -650.73 | 602.18
| 5546.14 | 10.8 | 137.22 | 5463.1 | -657.07 | 608.05
| 5600 | 9.72 | 137.22 | 5516.1 | -664.12 | 614.57
| 5700 | 7.72 | 137.22 | 5614.94 | -675.25 | 624.87
| 5800 | 5.72 | 137.22 | 5714.25 | -683.84 | 632.83
| 5900 | 3.72 | 137.22 | 5813.9 | -689.89 | 638.42
| 6000 | 1.72 | 137.22 | 5913.78 | -693.38 | 641.65
| 6086.23 | 0 | 0 | 6000 | -694.33 | 642.53
| 6100 | 0 | 0 | 6013.77 | -694.33 | 642.53
| 6200 | 0 | 0 | 6113.77 | -694.33 | 642.53
| 6300 | 0 | 0 | 6213.77 | -694.33 | 642.53
| 6400 | 0 | 0 | 6313.77 | -694.33 | 642.53
| 6500 | 0 | 0 | 6413.77 | -694.33 | 642.53
| 6600 | 0 | 0 | 6513.77 | -694.33 | 642.53
| 6700 | 0 | 0 | 6613.77 | -694.33 | 642.53
| 6804.36 | 0 | 0 | 6718.13 | -694.33 | 642.53
| 6850 | 5.02 | 359.89 | 6763.71 | -692.33 | 642.53
| 6900 | 10.52 | 359.89 | 6813.23 | -685.57 | 642.51
| 6950 | 16.02 | 359.89 | 6861.88 | -674.1 | 642.49
| 7000 | 21.52 | 359.89 | 6909.2 | -658.02 | 642.46
| 7050 | 27.02 | 359.89 | 6954.77 | -637.47 | 642.42
| 7100 | 32.52 | 359.89 | 6998.15 | -612.66 | 642.37
| 7150 | 38.02 | 359.89 | 7038.96 | -583.8 | 642.32
| 7200 | 43.52 | 359.89 | 7076.81 | -551.16 | 642.25
| 7250 | 49.02 | 359.89 | 7111.36 | -515.04 | 642.18
| 7300 | 54.52 | 359.89 | 7142.29 | -475.78 | 642.11
| 7350 | 60.02 | 359.89 | 7169.31 | -433.73 | 642.03
| 7400 | 65.52 | 359.89 | 7192.18 | -389.29 | 641.94
| 7450 | 71.02 | 359.89 | 7210.68 | -342.86 | 641.85
| 7500 | 76.52 | 359.89 | 7224.65 | -294.87 | 641.76
| 7550 | 82.02 | 359.89 | 7233.96 | -245.77 | 641.66
| 7600 | 87.52 | 359.89 | 7238.51 | -195.99 | 641.57
| 7622.54 | 90 | 359.89 | 7239 | -173.46 | 641.52
| 7700 | 90 | 359.89 | 7239 | -96 | 641.37
| 7800 | 90 | 359.89 | 7239 | 4 | 641.18
| 7900 | 90 | 359.89 | 7239 | 104 | 640.99
| 8000 | 90 | 359.89 | 7239 | 204 | 640.79
| 8100 | 90 | 359.89 | 7239 | 304 | 640.6
| 8200 | 90 | 359.89 | 7239 | 404 | 640.41
| 8300 | 90 | 359.89 | 7239 | 504 | 640.21
| 8400 | 90 | 359.89 | 7239 | 604 | 640.02
| 8500 | 90 | 359.89 | 7239 | 704 | 639.83
| 8600 | 90 | 359.89 | 7239 | 804 | 639.63
| 8700 | 90 | 359.89 | 7239 | 904 | 639.44
| 8800 | 90 | 359.89 | 7239 | 1004 | 639.24
| 8900 | 90 | 359.89 | 7239 | 1104 | 639.05
| 9000 | 90 | 359.89 | 7239 | 1204 | 638.86
| 9100 | 90 | 359.89 | 7239 | 1304 | 638.66
| 9200 | 90 | 359.89 | 7239 | 1404 | 638.47
| 9300 | 90 | 359.89 | 7239 | 1504 | 638.28
| 9400 | 90 | 359.89 | 7239 | 1604 | 638.08
| 9500 | 90 | 359.89 | 7239 | 1704 | 637.89
| 9600 | 90 | 359.89 | 7239 | 1804 | 637.7
| 9700 | 90 | 359.89 | 7239 | 1903.99 | 637.5
| 9800 | 90 | 359.89 | 7239 | 2003.99 | 637.31
| 9900 | 90 | 359.89 | 7239 | 2103.99 | 637.12
| 10000 | 90 | 359.89 | 7239 | 2203.99 | 636.92
| 10100 | 90 | 359.89 | 7239 | 2303.99 | 636.73
| 10200 | 90 | 359.89 | 7239 | 2403.99 | 636.54
| 10300 | 90 | 359.89 | 7239 | 2503.99 | 636.34
| 10400 | 90 | 359.89 | 7239 | 2603.99 | 636.15
| 10500 | 90 | 359.89 | 7239 | 2703.99 | 635.96
| 10600 | 90 | 359.89 | 7239 | 2803.99 | 635.76
| 10700 | 90 | 359.89 | 7239 | 2903.99 | 635.57
| 10800 | 90 | 359.89 | 7239 | 3003.99 | 635.38
| 10900 | 90 | 359.89 | 7239 | 3103.99 | 635.18
| 11000 | 90 | 359.89 | 7239 | 3203.99 | 634.99
| 11100 | 90 | 359.89 | 7239 | 3303.99 | 634.8
| 11200 | 90 | 359.89 | 7239 | 3403.99 | 634.6
| 11300 | 90 | 359.89 | 7239 | 3503.99 | 634.41
| 11400 | 90 | 359.89 | 7239 | 3603.99 | 634.22
| 11500 | 90 | 359.89 | 7239 | 3703.99 | 634.02
| 11600 | 90 | 359.89 | 7239 | 3803.99 | 633.83
| 11700 | 90 | 359.89 | 7239 | 3903.99 | 633.64
| 11800 | 90 | 359.89 | 7239 | 4003.99 | 633.44
| 11900 | 90 | 359.89 | 7239 | 4103.99 | 633.25
| 12000 | 90 | 359.89 | 7239 | 4203.99 | 633.05
| 12100 | 90 | 359.89 | 7239 | 4303.99 | 632.86
| 12200 | 90 | 359.89 | 7239 | 4403.99 | 632.67
| 12300 | 90 | 359.89 | 7239 | 4503.99 | 632.47
| 12400 | 90 | 359.89 | 7239 | 4603.99 | 632.28
| 12500 | 90 | 359.89 | 7239 | 4703.99 | 632.09
| 12600 | 90 | 359.89 | 7239 | 4803.99 | 631.89
| 12700 | 90 | 359.89 | 7239 | 4903.99 | 631.7
| 12800 | 90 | 359.89 | 7239 | 5003.99 | 631.51
| 12900 | 90 | 359.89 | 7239 | 5103.99 | 631.31
| 13000 | 90 | 359.89 | 7239 | 5203.99 | 631.12
| 13100 | 90 | 359.89 | 7239 | 5303.99 | 630.93
| 13200 | 90 | 359.89 | 7239 | 5403.99 | 630.73
| 13300 | 90 | 359.89 | 7239 | 5503.99 | 630.54
| 13400 | 90 | 359.89 | 7239 | 5603.99 | 630.35
| 13500 | 90 | 359.89 | 7239 | 5703.99 | 630.15
| 13600 | 90 | 359.89 | 7239 | 5803.99 | 629.96
| 13700 | 90 | 359.89 | 7239 | 5903.99 | 629.77
| 13800 | 90 | 359.89 | 7239 | 6003.99 | 629.57
| 13900 | 90 | 359.89 | 7239 | 6103.99 | 629.38
| 14000 | 90 | 359.89 | 7239 | 6203.99 | 629.19
| 14100 | 90 | 359.89 | 7239 | 6303.99 | 628.99
| 14200 | 90 | 359.89 | 7239 | 6403.99 | 628.8
| 14300 | 90 | 359.89 | 7239 | 6503.99 | 628.61
| 14400 | 90 | 359.89 | 7239 | 6603.99 | 628.41
| 14500 | 90 | 359.89 | 7239 | 6703.99 | 628.22
| 14600 | 90 | 359.89 | 7239 | 6803.99 | 628.03
| 14700 | 90 | 359.89 | 7239 | 6903.99 | 627.83
| 14800 | 90 | 359.89 | 7239 | 7003.99 | 627.64
| 14900 | 90 | 359.89 | 7239 | 7103.99 | 627.45
| 15000 | 90 | 359.89 | 7239 | 7203.99 | 627.25
| 15100 | 90 | 359.89 | 7239 | 7303.98 | 627.06
| 15200 | 90 | 359.89 | 7239 | 7403.98 | 626.87
| 15300 | 90 | 359.89 | 7239 | 7503.98 | 626.67
| 15400 | 90 | 359.89 | 7239 | 7603.98 | 626.48
| 15500 | 90 | 359.89 | 7239 | 7703.98 | 626.28
| 15600 | 90 | 359.89 | 7239 | 7803.98 | 626.09
| 15700 | 90 | 359.89 | 7239 | 7903.98 | 625.9
| 15800 | 90 | 359.89 | 7239 | 8003.98 | 625.7
| 15900 | 90 | 359.89 | 7239 | 8103.98 | 625.51
| 16000 | 90 | 359.89 | 7239 | 8203.98 | 625.32
| 16100 | 90 | 359.89 | 7239 | 8303.98 | 625.12
| 16200 | 90 | 359.89 | 7239 | 8403.98 | 624.93
| 16300 | 90 | 359.89 | 7239 | 8503.98 | 624.74
| 16400 | 90 | 359.89 | 7239 | 8603.98 | 624.54
| 16500 | 90 | 359.89 | 7239 | 8703.98 | 624.35
| 16600 | 90 | 359.89 | 7239 | 8803.98 | 624.16
| 16700 | 90 | 359.89 | 7239 | 8903.98 | 623.96
| 16800 | 90 | 359.89 | 7239 | 9003.98 | 623.77
| 16900 | 90 | 359.89 | 7239 | 9103.98 | 623.58
| 17000 | 90 | 359.89 | 7239 | 9203.98 | 623.38
| 17100 | 90 | 359.89 | 7239 | 9303.98 | 623.19
| 17174.49 | 90 | 359.89 | 7239 | 9378.47 | 623.05

## Lookup (hidden)
North Reference | RetunValue | Grid Type | ReturnValue | Deviation Indicator | ReturnValue
| 2 |  | 0 |  | 4
True |  | SPCS-Colorado Central-NAD27 |  | Directional
Grid |  | SPCS-Colorado Central-NAD83 |  | High Angle
|  | SPCS-Colorado North-NAD27 |  | Horizontal
SPCS-Colorado North-NAD83
SPCS-Colorado South-NAD27
SPCS-Colorado South-NAD83
UTM-Zone 12 NAD27
UTM-Zone 12 NAD83
UTM-Zone 13 NAD27
UTM-Zone 13 NAD83