## Data
Header Information | measured depth (ft) | inclination (°) | azimuth (°) | true vertical depth (ft) | northing +N/-S (ft) | easting +E/-W (ft)
Operator Name | 0 | 0 | 0 | 0 | 0 | 0
SYNERGY RESORUCES CORP | 100 | 0 | 0 | 100 | 0 | 0
Operator Number | 200 | 0 | 0 | 200 | 0 | 0
| 300 | 0 | 0 | 300 | 0 | 0
Well Name and Number | 400 | 0 | 0 | 400 | 0 | 0
Evans 10C-14-L | 500 | 0 | 0 | 500 | 0 | 0
API Number (if available) | 600 | 0 | 0 | 600 | 0 | 0
05-123- | 700 | 0 | 0 | 700 | 0 | 0
Location: QQ SEC TWP RGE | 800 | 0 | 0 | 800 | 0 | 0
SECTION 26 T5N R66W | 900 | 0 | 0 | 900 | 0 | 0
Citing Type: Planned or Actual | 1000 | 0 | 0 | 1000 | 0 | 0
PLANNED | 1100 | 0 | 0 | 1100 | 0 | 0
Deviation Indicator | 1200 | 0 | 0 | 1200 | 0 | 0
Horizontal | 1300 | 0 | 0 | 1300 | 0 | 0
North Reference | 1400 | 2 | 151.64 | 1399.98 | -1.54 | 0.83
True | 1500 | 4 | 151.64 | 1499.84 | -6.14 | 3.32
Grid Type | 1600 | 6 | 151.64 | 1599.45 | -13.81 | 7.46
#VALUE! | 1700 | 8 | 151.64 | 1698.7 | -24.53 | 13.24
| 1800 | 10 | 151.64 | 1797.47 | -38.3 | 20.68
| 1900 | 12 | 151.64 | 1895.62 | -55.09 | 29.74
| 1985.01 | 13.7 | 151.64 | 1978.5 | -71.72 | 38.72
| 2000 | 13.7 | 151.64 | 1993.06 | -74.85 | 40.41
| 2100 | 13.7 | 151.64 | 2090.22 | -95.69 | 51.66
| 2200 | 13.7 | 151.64 | 2187.37 | -116.53 | 62.91
| 2300 | 13.7 | 151.64 | 2284.53 | -137.37 | 74.16
| 2400 | 13.7 | 151.64 | 2381.68 | -158.21 | 85.41
| 2500 | 13.7 | 151.64 | 2478.84 | -179.05 | 96.66
| 2600 | 13.7 | 151.64 | 2575.99 | -199.89 | 107.91
| 2700 | 13.7 | 151.64 | 2673.15 | -220.74 | 119.17
| 2800 | 13.7 | 151.64 | 2770.3 | -241.58 | 130.42
| 2900 | 13.7 | 151.64 | 2867.46 | -262.42 | 141.67
| 3000 | 13.7 | 151.64 | 2964.61 | -283.26 | 152.92
| 3100 | 13.7 | 151.64 | 3061.77 | -304.1 | 164.17
| 3200 | 13.7 | 151.64 | 3158.92 | -324.94 | 175.42
| 3300 | 13.7 | 151.64 | 3256.08 | -345.78 | 186.67
| 3400 | 13.7 | 151.64 | 3353.23 | -366.62 | 197.92
| 3500 | 13.7 | 151.64 | 3450.39 | -387.46 | 209.18
| 3600 | 13.7 | 151.64 | 3547.54 | -408.31 | 220.43
| 3700 | 13.7 | 151.64 | 3644.7 | -429.15 | 231.68
| 3800 | 13.7 | 151.64 | 3741.85 | -449.99 | 242.93
| 3900 | 13.7 | 151.64 | 3839.01 | -470.83 | 254.18
| 4000 | 13.7 | 151.64 | 3936.16 | -491.67 | 265.43
| 4100 | 13.7 | 151.64 | 4033.32 | -512.51 | 276.68
| 4200 | 13.7 | 151.64 | 4130.47 | -533.35 | 287.93
| 4300 | 13.7 | 151.64 | 4227.63 | -554.19 | 299.19
| 4400 | 13.7 | 151.64 | 4324.78 | -575.03 | 310.44
| 4500 | 13.7 | 151.64 | 4421.93 | -595.88 | 321.69
| 4600 | 13.7 | 151.64 | 4519.09 | -616.72 | 332.94
| 4700 | 13.7 | 151.64 | 4616.24 | -637.56 | 344.19
| 4808.34 | 13.7 | 151.64 | 4721.5 | -660.14 | 356.38
| 4900 | 11.87 | 151.64 | 4810.89 | -677.98 | 366.01
| 5000 | 9.87 | 151.64 | 4909.09 | -694.57 | 374.97
| 5100 | 7.87 | 151.64 | 5007.89 | -708.13 | 382.29
| 5200 | 5.87 | 151.64 | 5107.17 | -718.66 | 387.97
| 5300 | 3.87 | 151.64 | 5206.8 | -726.12 | 392
| 5400 | 1.87 | 151.64 | 5306.67 | -730.52 | 394.38
| 5493.35 | 0 | 0 | 5400 | -731.86 | 395.1
| 5500 | 0 | 0 | 5406.65 | -731.86 | 395.1
| 5600 | 0 | 0 | 5506.65 | -731.86 | 395.1
| 5700 | 0 | 0 | 5606.65 | -731.86 | 395.1
| 5800 | 0 | 0 | 5706.65 | -731.86 | 395.1
| 5900 | 0 | 0 | 5806.65 | -731.86 | 395.1
| 6000 | 0 | 0 | 5906.65 | -731.86 | 395.1
| 6100 | 0 | 0 | 6006.65 | -731.86 | 395.1
| 6200 | 0 | 0 | 6106.65 | -731.86 | 395.1
| 6300 | 0 | 0 | 6206.65 | -731.86 | 395.1
| 6400 | 0 | 0 | 6306.65 | -731.86 | 395.1
| 6500 | 0 | 0 | 6406.65 | -731.86 | 395.1
| 6600 | 0 | 0 | 6506.65 | -731.86 | 395.1
| 6700 | 0 | 0 | 6606.65 | -731.86 | 395.1
| 6800 | 0 | 0 | 6706.65 | -731.86 | 395.1
| 6900 | 0 | 0 | 6806.65 | -731.86 | 395.1
| 6967.48 | 0 | 0 | 6874.13 | -731.86 | 395.1
| 7000 | 3.58 | 359.89 | 6906.63 | -730.84 | 395.1
| 7050 | 9.08 | 359.89 | 6956.31 | -725.34 | 395.09
| 7100 | 14.58 | 359.89 | 7005.23 | -715.09 | 395.07
| 7150 | 20.08 | 359.89 | 7052.94 | -700.21 | 395.04
| 7200 | 25.58 | 359.89 | 7099.01 | -680.82 | 395
| 7250 | 31.08 | 359.89 | 7143 | -657.1 | 394.96
| 7300 | 36.58 | 359.89 | 7184.52 | -629.28 | 394.9
| 7350 | 42.08 | 359.89 | 7223.18 | -597.6 | 394.84
| 7400 | 47.58 | 359.89 | 7258.63 | -562.36 | 394.77
| 7450 | 53.08 | 359.89 | 7290.54 | -523.89 | 394.7
| 7500 | 58.58 | 359.89 | 7318.61 | -482.54 | 394.62
| 7550 | 64.08 | 359.89 | 7342.59 | -438.69 | 394.54
| 7600 | 69.58 | 359.89 | 7362.26 | -392.74 | 394.45
| 7650 | 75.08 | 359.89 | 7377.43 | -345.12 | 394.36
| 7700 | 80.58 | 359.89 | 7387.97 | -296.26 | 394.26
| 7750 | 86.08 | 359.89 | 7393.78 | -246.62 | 394.17
| 7785.33 | 89.96 | 359.89 | 7395 | -211.32 | 394.1
| 7800 | 89.96 | 359.89 | 7395.01 | -196.65 | 394.07
| 7900 | 89.96 | 359.89 | 7395.07 | -96.65 | 393.88
| 8000 | 89.96 | 359.89 | 7395.14 | 3.35 | 393.69
| 8100 | 89.96 | 359.89 | 7395.2 | 103.35 | 393.49
| 8200 | 89.96 | 359.89 | 7395.26 | 203.35 | 393.3
| 8300 | 89.96 | 359.89 | 7395.32 | 303.35 | 393.11
| 8400 | 89.96 | 359.89 | 7395.39 | 403.35 | 392.92
| 8500 | 89.96 | 359.89 | 7395.45 | 503.35 | 392.73
| 8600 | 89.96 | 359.89 | 7395.51 | 603.35 | 392.53
| 8700 | 89.96 | 359.89 | 7395.57 | 703.35 | 392.34
| 8800 | 89.96 | 359.89 | 7395.64 | 803.35 | 392.15
| 8900 | 89.96 | 359.89 | 7395.7 | 903.35 | 391.96
| 9000 | 89.96 | 359.89 | 7395.76 | 1003.35 | 391.76
| 9100 | 89.96 | 359.89 | 7395.83 | 1103.35 | 391.57
| 9200 | 89.96 | 359.89 | 7395.89 | 1203.35 | 391.38
| 9300 | 89.96 | 359.89 | 7395.95 | 1303.35 | 391.19
| 9400 | 89.96 | 359.89 | 7396.01 | 1403.35 | 390.99
| 9500 | 89.96 | 359.89 | 7396.08 | 1503.35 | 390.8
| 9600 | 89.96 | 359.89 | 7396.14 | 1603.35 | 390.61
| 9700 | 89.96 | 359.89 | 7396.2 | 1703.35 | 390.42
| 9800 | 89.96 | 359.89 | 7396.27 | 1803.35 | 390.23
| 9900 | 89.96 | 359.89 | 7396.33 | 1903.35 | 390.03
| 10000 | 89.96 | 359.89 | 7396.39 | 2003.35 | 389.84
| 10100 | 89.96 | 359.89 | 7396.45 | 2103.35 | 389.65
| 10200 | 89.96 | 359.89 | 7396.52 | 2203.35 | 389.46
| 10300 | 89.96 | 359.89 | 7396.58 | 2303.35 | 389.26
| 10400 | 89.96 | 359.89 | 7396.64 | 2403.35 | 389.07
| 10500 | 89.96 | 359.89 | 7396.7 | 2503.35 | 388.88
| 10600 | 89.96 | 359.89 | 7396.77 | 2603.35 | 388.69
| 10700 | 89.96 | 359.89 | 7396.83 | 2703.35 | 388.5
| 10800 | 89.96 | 359.89 | 7396.89 | 2803.34 | 388.3
| 10900 | 89.96 | 359.89 | 7396.96 | 2903.34 | 388.11
| 11000 | 89.96 | 359.89 | 7397.02 | 3003.34 | 387.92
| 11100 | 89.96 | 359.89 | 7397.08 | 3103.34 | 387.73
| 11200 | 89.96 | 359.89 | 7397.14 | 3203.34 | 387.53
| 11300 | 89.96 | 359.89 | 7397.21 | 3303.34 | 387.34
| 11400 | 89.96 | 359.89 | 7397.27 | 3403.34 | 387.15
| 11500 | 89.96 | 359.89 | 7397.33 | 3503.34 | 386.96
| 11600 | 89.96 | 359.89 | 7397.39 | 3603.34 | 386.77
| 11700 | 89.96 | 359.89 | 7397.46 | 3703.34 | 386.57
| 11800 | 89.96 | 359.89 | 7397.52 | 3803.34 | 386.38
| 11900 | 89.96 | 359.89 | 7397.58 | 3903.34 | 386.19
| 12000 | 89.96 | 359.89 | 7397.65 | 4003.34 | 386
| 12100 | 89.96 | 359.89 | 7397.71 | 4103.34 | 385.8
| 12200 | 89.96 | 359.89 | 7397.77 | 4203.34 | 385.61
| 12300 | 89.96 | 359.89 | 7397.83 | 4303.34 | 385.42
| 12400 | 89.96 | 359.89 | 7397.9 | 4403.34 | 385.23
| 12500 | 89.96 | 359.89 | 7397.96 | 4503.34 | 385.04
| 12600 | 89.96 | 359.89 | 7398.02 | 4603.34 | 384.84
| 12700 | 89.96 | 359.89 | 7398.09 | 4703.34 | 384.65
| 12800 | 89.96 | 359.89 | 7398.15 | 4803.34 | 384.46
| 12900 | 89.96 | 359.89 | 7398.21 | 4903.34 | 384.27
| 13000 | 89.96 | 359.89 | 7398.27 | 5003.34 | 384.07
| 13100 | 89.96 | 359.89 | 7398.34 | 5103.34 | 383.88
| 13200 | 89.96 | 359.89 | 7398.4 | 5203.34 | 383.69
| 13300 | 89.96 | 359.89 | 7398.46 | 5303.34 | 383.5
| 13400 | 89.96 | 359.89 | 7398.52 | 5403.34 | 383.3
| 13500 | 89.96 | 359.89 | 7398.59 | 5503.34 | 383.11
| 13600 | 89.96 | 359.89 | 7398.65 | 5603.34 | 382.92
| 13700 | 89.96 | 359.89 | 7398.71 | 5703.34 | 382.73
| 13800 | 89.96 | 359.89 | 7398.78 | 5803.34 | 382.54
| 13900 | 89.96 | 359.89 | 7398.84 | 5903.34 | 382.34
| 14000 | 89.96 | 359.89 | 7398.9 | 6003.34 | 382.15
| 14100 | 89.96 | 359.89 | 7398.96 | 6103.34 | 381.96
| 14200 | 89.96 | 359.89 | 7399.03 | 6203.34 | 381.77
| 14300 | 89.96 | 359.89 | 7399.09 | 6303.34 | 381.57
| 14400 | 89.96 | 359.89 | 7399.15 | 6403.34 | 381.38
| 14500 | 89.96 | 359.89 | 7399.21 | 6503.34 | 381.19
| 14600 | 89.96 | 359.89 | 7399.28 | 6603.34 | 381
| 14700 | 89.96 | 359.89 | 7399.34 | 6703.34 | 380.81
| 14800 | 89.96 | 359.89 | 7399.4 | 6803.34 | 380.61
| 14900 | 89.96 | 359.89 | 7399.47 | 6903.34 | 380.42
| 15000 | 89.96 | 359.89 | 7399.53 | 7003.34 | 380.23
| 15100 | 89.96 | 359.89 | 7399.59 | 7103.34 | 380.04
| 15200 | 89.96 | 359.89 | 7399.65 | 7203.34 | 379.84
| 15300 | 89.96 | 359.89 | 7399.72 | 7303.34 | 379.65
| 15400 | 89.96 | 359.89 | 7399.78 | 7403.34 | 379.46
| 15500 | 89.96 | 359.89 | 7399.84 | 7503.34 | 379.27
| 15600 | 89.96 | 359.89 | 7399.91 | 7603.34 | 379.08
| 15700 | 89.96 | 359.89 | 7399.97 | 7703.33 | 378.88
| 15800 | 89.96 | 359.89 | 7400.03 | 7803.33 | 378.69
| 15900 | 89.96 | 359.89 | 7400.09 | 7903.33 | 378.5
| 16000 | 89.96 | 359.89 | 7400.16 | 8003.33 | 378.31
| 16100 | 89.96 | 359.89 | 7400.22 | 8103.33 | 378.11
| 16200 | 89.96 | 359.89 | 7400.28 | 8203.33 | 377.92
| 16300 | 89.96 | 359.89 | 7400.34 | 8303.33 | 377.73
| 16400 | 89.96 | 359.89 | 7400.41 | 8403.33 | 377.54
| 16500 | 89.96 | 359.89 | 7400.47 | 8503.33 | 377.34
| 16600 | 89.96 | 359.89 | 7400.53 | 8603.33 | 377.15
| 16700 | 89.96 | 359.89 | 7400.6 | 8703.33 | 376.96
| 16800 | 89.96 | 359.89 | 7400.66 | 8803.33 | 376.77
| 16900 | 89.96 | 359.89 | 7400.72 | 8903.33 | 376.58
| 17000 | 89.96 | 359.89 | 7400.78 | 9003.33 | 376.38
| 17100 | 89.96 | 359.89 | 7400.85 | 9103.33 | 376.19
| 17200 | 89.96 | 359.89 | 7400.91 | 9203.33 | 376
| 17300 | 89.96 | 359.89 | 7400.97 | 9303.33 | 375.81
| 17344.53 | 89.96 | 359.89 | 7401 | 9347.86 | 375.72

## Lookup (hidden)
North Reference | RetunValue | Grid Type | ReturnValue | Deviation Indicator | ReturnValue
| 2 |  | 0 |  | 4
True |  | SPCS-Colorado Central-NAD27 |  | Directional
Grid |  | SPCS-Colorado Central-NAD83 |  | High Angle
|  | SPCS-Colorado North-NAD27 |  | Horizontal
SPCS-Colorado North-NAD83
SPCS-Colorado South-NAD27
SPCS-Colorado South-NAD83
UTM-Zone 12 NAD27
UTM-Zone 12 NAD83
UTM-Zone 13 NAD27
UTM-Zone 13 NAD83