## Data
Header Information | measured depth (ft) | inclination (°) | azimuth (°) | true vertical depth (ft) | northing +N/-S (ft) | easting +E/-W (ft)
Operator Name | 0 | 0 | 0 | 0 | 0 | 0
Synergy Resources Corp. | 100 | 0 | 0 | 100 | 0 | 0
Operator Number | 200 | 0 | 0 | 200 | 0 | 0
| 300 | 0 | 0 | 300 | 0 | 0
Well Name and Number | 400 | 0 | 0 | 400 | 0 | 0
Evans 10N-14C-L | 500 | 0 | 0 | 500 | 0 | 0
API Number (if available) | 600 | 0 | 0 | 600 | 0 | 0
05-123- | 700 | 0 | 0 | 700 | 0 | 0
Location: QQ SEC TWP RGE | 800 | 0 | 0 | 800 | 0 | 0
SECTION 26 T5N R66W | 900 | 0 | 0 | 900 | 0 | 0
Citing Type: Planned or Actual | 1000 | 0 | 0 | 1000 | 0 | 0
PLANNED | 1100 | 0 | 0 | 1100 | 0 | 0
Deviation Indicator | 1200 | 0 | 0 | 1200 | 0 | 0
Horizontal | 1300 | 0 | 0 | 1300 | 0 | 0
North Reference | 1400 | 0 | 0 | 1400 | 0 | 0
True | 1500 | 2 | 176.12 | 1499.98 | -1.74 | 0.12
Grid Type | 1600 | 4 | 176.12 | 1599.84 | -6.96 | 0.47
#VALUE! | 1700 | 6 | 176.12 | 1699.45 | -15.66 | 1.06
| 1800 | 8 | 176.12 | 1798.7 | -27.82 | 1.88
| 1900 | 10 | 176.12 | 1897.47 | -43.42 | 2.94
| 1921.37 | 10.43 | 176.12 | 1918.5 | -47.2 | 3.2
| 2000 | 10.43 | 176.12 | 1995.83 | -61.4 | 4.16
| 2100 | 10.43 | 176.12 | 2094.18 | -79.46 | 5.38
| 2200 | 10.43 | 176.12 | 2192.53 | -97.52 | 6.61
| 2300 | 10.43 | 176.12 | 2290.87 | -115.58 | 7.83
| 2400 | 10.43 | 176.12 | 2389.22 | -133.63 | 9.05
| 2500 | 10.43 | 176.12 | 2487.57 | -151.69 | 10.28
| 2600 | 10.43 | 176.12 | 2585.92 | -169.75 | 11.5
| 2700 | 10.43 | 176.12 | 2684.27 | -187.81 | 12.72
| 2800 | 10.43 | 176.12 | 2782.62 | -205.86 | 13.95
| 2900 | 10.43 | 176.12 | 2880.96 | -223.92 | 15.17
| 3000 | 10.43 | 176.12 | 2979.31 | -241.98 | 16.39
| 3100 | 10.43 | 176.12 | 3077.66 | -260.04 | 17.61
| 3200 | 10.43 | 176.12 | 3176.01 | -278.1 | 18.84
| 3300 | 10.43 | 176.12 | 3274.36 | -296.15 | 20.06
| 3400 | 10.43 | 176.12 | 3372.71 | -314.21 | 21.28
| 3500 | 10.43 | 176.12 | 3471.06 | -332.27 | 22.51
| 3600 | 10.43 | 176.12 | 3569.4 | -350.33 | 23.73
| 3700 | 10.43 | 176.12 | 3667.75 | -368.38 | 24.95
| 3800 | 10.43 | 176.12 | 3766.1 | -386.44 | 26.18
| 3900 | 10.43 | 176.12 | 3864.45 | -404.5 | 27.4
| 4000 | 10.43 | 176.12 | 3962.8 | -422.56 | 28.62
| 4100 | 10.43 | 176.12 | 4061.15 | -440.61 | 29.85
| 4200 | 10.43 | 176.12 | 4159.49 | -458.67 | 31.07
| 4300 | 10.43 | 176.12 | 4257.84 | -476.73 | 32.29
| 4400 | 10.43 | 176.12 | 4356.19 | -494.79 | 33.52
| 4500 | 10.43 | 176.12 | 4454.54 | -512.85 | 34.74
| 4600 | 10.43 | 176.12 | 4552.89 | -530.9 | 35.96
| 4700 | 10.43 | 176.12 | 4651.24 | -548.96 | 37.19
| 4800 | 10.43 | 176.12 | 4749.59 | -567.02 | 38.41
| 4900 | 10.43 | 176.12 | 4847.93 | -585.08 | 39.63
| 5000 | 10.43 | 176.12 | 4946.28 | -603.13 | 40.86
| 5100 | 10.43 | 176.12 | 5044.63 | -621.19 | 42.08
| 5200 | 10.43 | 176.12 | 5142.98 | -639.25 | 43.3
| 5300 | 10.43 | 176.12 | 5241.33 | -657.31 | 44.53
| 5400 | 10.43 | 176.12 | 5339.68 | -675.37 | 45.75
| 5500 | 10.43 | 176.12 | 5438.02 | -693.42 | 46.97
| 5544.2 | 10.43 | 176.12 | 5481.5 | -701.41 | 47.51
| 5600 | 9.31 | 176.12 | 5536.47 | -710.95 | 48.16
| 5700 | 7.31 | 176.12 | 5635.41 | -725.37 | 49.14
| 5800 | 5.31 | 176.12 | 5734.8 | -736.34 | 49.88
| 5900 | 3.31 | 176.12 | 5834.51 | -743.84 | 50.39
| 6000 | 1.31 | 176.12 | 5934.43 | -747.86 | 50.66
| 6065.58 | 0 | 0 | 6000 | -748.61 | 50.71
| 6100 | 0 | 0 | 6034.42 | -748.61 | 50.71
| 6200 | 0 | 0 | 6134.42 | -748.61 | 50.71
| 6300 | 0 | 0 | 6234.42 | -748.61 | 50.71
| 6400 | 0 | 0 | 6334.42 | -748.61 | 50.71
| 6500 | 0 | 0 | 6434.42 | -748.61 | 50.71
| 6600 | 0 | 0 | 6534.42 | -748.61 | 50.71
| 6700 | 0 | 0 | 6634.42 | -748.61 | 50.71
| 6800 | 0 | 0 | 6734.42 | -748.61 | 50.71
| 6839.71 | 0 | 0 | 6774.13 | -748.61 | 50.71
| 6850 | 1.13 | 359.89 | 6784.42 | -748.51 | 50.71
| 6900 | 6.63 | 359.89 | 6834.29 | -745.12 | 50.7
| 6950 | 12.13 | 359.89 | 6883.6 | -736.98 | 50.69
| 7000 | 17.63 | 359.89 | 6931.9 | -724.14 | 50.66
| 7050 | 23.13 | 359.89 | 6978.75 | -706.73 | 50.63
| 7100 | 28.63 | 359.89 | 7023.72 | -684.92 | 50.59
| 7150 | 34.13 | 359.89 | 7066.39 | -658.89 | 50.54
| 7200 | 39.63 | 359.89 | 7106.37 | -628.89 | 50.48
| 7250 | 45.13 | 359.89 | 7143.29 | -595.2 | 50.42
| 7300 | 50.63 | 359.89 | 7176.81 | -558.13 | 50.35
| 7350 | 56.13 | 359.89 | 7206.62 | -518.01 | 50.27
| 7400 | 61.63 | 359.89 | 7232.45 | -475.22 | 50.19
| 7450 | 67.13 | 359.89 | 7254.06 | -430.15 | 50.1
| 7500 | 72.63 | 359.89 | 7271.25 | -383.22 | 50.01
| 7550 | 78.13 | 359.89 | 7283.87 | -334.86 | 49.92
| 7600 | 83.63 | 359.89 | 7291.79 | -285.51 | 49.83
| 7650 | 89.13 | 359.89 | 7294.94 | -235.63 | 49.73
| 7655.6 | 89.75 | 359.89 | 7295 | -230.03 | 49.72
| 7700 | 89.75 | 359.89 | 7295.19 | -185.63 | 49.64
| 7800 | 89.75 | 359.89 | 7295.63 | -85.63 | 49.45
| 7900 | 89.75 | 359.89 | 7296.07 | 14.37 | 49.26
| 8000 | 89.75 | 359.89 | 7296.51 | 114.37 | 49.06
| 8100 | 89.75 | 359.89 | 7296.95 | 214.36 | 48.87
| 8200 | 89.75 | 359.89 | 7297.38 | 314.36 | 48.68
| 8300 | 89.75 | 359.89 | 7297.82 | 414.36 | 48.49
| 8400 | 89.75 | 359.89 | 7298.26 | 514.36 | 48.3
| 8500 | 89.75 | 359.89 | 7298.7 | 614.36 | 48.11
| 8600 | 89.75 | 359.89 | 7299.14 | 714.36 | 47.92
| 8700 | 89.75 | 359.89 | 7299.58 | 814.36 | 47.73
| 8800 | 89.75 | 359.89 | 7300.02 | 914.36 | 47.54
| 8900 | 89.75 | 359.89 | 7300.46 | 1014.35 | 47.35
| 9000 | 89.75 | 359.89 | 7300.9 | 1114.35 | 47.16
| 9100 | 89.75 | 359.89 | 7301.33 | 1214.35 | 46.97
| 9200 | 89.75 | 359.89 | 7301.77 | 1314.35 | 46.78
| 9300 | 89.75 | 359.89 | 7302.21 | 1414.35 | 46.59
| 9400 | 89.75 | 359.89 | 7302.65 | 1514.35 | 46.4
| 9500 | 89.75 | 359.89 | 7303.09 | 1614.35 | 46.2
| 9600 | 89.75 | 359.89 | 7303.53 | 1714.35 | 46.01
| 9700 | 89.75 | 359.89 | 7303.97 | 1814.35 | 45.82
| 9800 | 89.75 | 359.89 | 7304.41 | 1914.34 | 45.63
| 9900 | 89.75 | 359.89 | 7304.85 | 2014.34 | 45.44
| 10000 | 89.75 | 359.89 | 7305.28 | 2114.34 | 45.25
| 10100 | 89.75 | 359.89 | 7305.72 | 2214.34 | 45.06
| 10200 | 89.75 | 359.89 | 7306.16 | 2314.34 | 44.87
| 10300 | 89.75 | 359.89 | 7306.6 | 2414.34 | 44.68
| 10400 | 89.75 | 359.89 | 7307.04 | 2514.34 | 44.49
| 10500 | 89.75 | 359.89 | 7307.48 | 2614.34 | 44.3
| 10600 | 89.75 | 359.89 | 7307.92 | 2714.34 | 44.11
| 10700 | 89.75 | 359.89 | 7308.36 | 2814.33 | 43.92
| 10800 | 89.75 | 359.89 | 7308.8 | 2914.33 | 43.73
| 10900 | 89.75 | 359.89 | 7309.23 | 3014.33 | 43.54
| 11000 | 89.75 | 359.89 | 7309.67 | 3114.33 | 43.34
| 11100 | 89.75 | 359.89 | 7310.11 | 3214.33 | 43.15
| 11200 | 89.75 | 359.89 | 7310.55 | 3314.33 | 42.96
| 11300 | 89.75 | 359.89 | 7310.99 | 3414.33 | 42.77
| 11400 | 89.75 | 359.89 | 7311.43 | 3514.33 | 42.58
| 11500 | 89.75 | 359.89 | 7311.87 | 3614.33 | 42.39
| 11600 | 89.75 | 359.89 | 7312.31 | 3714.32 | 42.2
| 11700 | 89.75 | 359.89 | 7312.75 | 3814.32 | 42.01
| 11800 | 89.75 | 359.89 | 7313.18 | 3914.32 | 41.82
| 11900 | 89.75 | 359.89 | 7313.62 | 4014.32 | 41.63
| 12000 | 89.75 | 359.89 | 7314.06 | 4114.32 | 41.44
| 12100 | 89.75 | 359.89 | 7314.5 | 4214.32 | 41.25
| 12200 | 89.75 | 359.89 | 7314.94 | 4314.32 | 41.06
| 12300 | 89.75 | 359.89 | 7315.38 | 4414.32 | 40.87
| 12400 | 89.75 | 359.89 | 7315.82 | 4514.31 | 40.67
| 12500 | 89.75 | 359.89 | 7316.26 | 4614.31 | 40.48
| 12600 | 89.75 | 359.89 | 7316.7 | 4714.31 | 40.29
| 12700 | 89.75 | 359.89 | 7317.13 | 4814.31 | 40.1
| 12800 | 89.75 | 359.89 | 7317.57 | 4914.31 | 39.91
| 12900 | 89.75 | 359.89 | 7318.01 | 5014.31 | 39.72
| 13000 | 89.75 | 359.89 | 7318.45 | 5114.31 | 39.53
| 13100 | 89.75 | 359.89 | 7318.89 | 5214.31 | 39.34
| 13200 | 89.75 | 359.89 | 7319.33 | 5314.31 | 39.15
| 13300 | 89.75 | 359.89 | 7319.77 | 5414.3 | 38.96
| 13400 | 89.75 | 359.89 | 7320.21 | 5514.3 | 38.77
| 13500 | 89.75 | 359.89 | 7320.65 | 5614.3 | 38.58
| 13600 | 89.75 | 359.89 | 7321.08 | 5714.3 | 38.39
| 13700 | 89.75 | 359.89 | 7321.52 | 5814.3 | 38.2
| 13800 | 89.75 | 359.89 | 7321.96 | 5914.3 | 38.01
| 13900 | 89.75 | 359.89 | 7322.4 | 6014.3 | 37.81
| 14000 | 89.75 | 359.89 | 7322.84 | 6114.3 | 37.62
| 14100 | 89.75 | 359.89 | 7323.28 | 6214.3 | 37.43
| 14200 | 89.75 | 359.89 | 7323.72 | 6314.29 | 37.24
| 14300 | 89.75 | 359.89 | 7324.16 | 6414.29 | 37.05
| 14400 | 89.75 | 359.89 | 7324.6 | 6514.29 | 36.86
| 14500 | 89.75 | 359.89 | 7325.03 | 6614.29 | 36.67
| 14600 | 89.75 | 359.89 | 7325.47 | 6714.29 | 36.48
| 14700 | 89.75 | 359.89 | 7325.91 | 6814.29 | 36.29
| 14800 | 89.75 | 359.89 | 7326.35 | 6914.29 | 36.1
| 14900 | 89.75 | 359.89 | 7326.79 | 7014.29 | 35.91
| 15000 | 89.75 | 359.89 | 7327.23 | 7114.29 | 35.72
| 15100 | 89.75 | 359.89 | 7327.67 | 7214.28 | 35.53
| 15200 | 89.75 | 359.89 | 7328.11 | 7314.28 | 35.34
| 15300 | 89.75 | 359.89 | 7328.55 | 7414.28 | 35.15
| 15400 | 89.75 | 359.89 | 7328.98 | 7514.28 | 34.95
| 15500 | 89.75 | 359.89 | 7329.42 | 7614.28 | 34.76
| 15600 | 89.75 | 359.89 | 7329.86 | 7714.28 | 34.57
| 15700 | 89.75 | 359.89 | 7330.3 | 7814.28 | 34.38
| 15800 | 89.75 | 359.89 | 7330.74 | 7914.28 | 34.19
| 15900 | 89.75 | 359.89 | 7331.18 | 8014.27 | 34
| 16000 | 89.75 | 359.89 | 7331.62 | 8114.27 | 33.81
| 16100 | 89.75 | 359.89 | 7332.06 | 8214.27 | 33.62
| 16200 | 89.75 | 359.89 | 7332.5 | 8314.27 | 33.43
| 16300 | 89.75 | 359.89 | 7332.93 | 8414.27 | 33.24
| 16400 | 89.75 | 359.89 | 7333.37 | 8514.27 | 33.05
| 16500 | 89.75 | 359.89 | 7333.81 | 8614.27 | 32.86
| 16600 | 89.75 | 359.89 | 7334.25 | 8714.27 | 32.67
| 16700 | 89.75 | 359.89 | 7334.69 | 8814.27 | 32.48
| 16800 | 89.75 | 359.89 | 7335.13 | 8914.26 | 32.29
| 16900 | 89.75 | 359.89 | 7335.57 | 9014.26 | 32.09
| 17000 | 89.75 | 359.89 | 7336.01 | 9114.26 | 31.9
| 17100 | 89.75 | 359.89 | 7336.45 | 9214.26 | 31.71
| 17200 | 89.75 | 359.89 | 7336.88 | 9314.26 | 31.52
| 17226.31 | 89.75 | 359.89 | 7337 | 9340.57 | 31.47

## Lookup (hidden)
North Reference | RetunValue | Grid Type | ReturnValue | Deviation Indicator | ReturnValue
| 2 |  | 0 |  | 4
True |  | SPCS-Colorado Central-NAD27 |  | Directional
Grid |  | SPCS-Colorado Central-NAD83 |  | High Angle
|  | SPCS-Colorado North-NAD27 |  | Horizontal
SPCS-Colorado North-NAD83
SPCS-Colorado South-NAD27
SPCS-Colorado South-NAD83
UTM-Zone 12 NAD27
UTM-Zone 12 NAD83
UTM-Zone 13 NAD27
UTM-Zone 13 NAD83