## Data
Header Information | measured depth (ft) | inclination (°) | azimuth (°) | true vertical depth (ft) | northing +N/-S (ft) | easting +E/-W (ft)
Operator Name | 800 | 0 | 0 | 800 | 0 | 0
Bill Barrett Corp. | 885 | 0.53 | 263.77 | 885 | -0.04 | -0.39
Operator Number | 976 | 1.23 | 319.05 | 975.99 | 0.65 | -1.45
10071 | 1067 | 2.64 | 330.83 | 1066.93 | 3.22 | -3.11
Well Name and Number | 1159 | 3.87 | 338.56 | 1158.79 | 7.96 | -5.28
Anschutz Equus Farms 4-62-9-3225B2 | 1251 | 5.36 | 343.48 | 1250.48 | 14.97 | -7.64
API Number (if available) | 1342 | 7.12 | 341.73 | 1340.94 | 24.4 | -10.61
05-123-42151 | 1434 | 8.27 | 341.64 | 1432.11 | 36.09 | -14.48
Location: QQ SEC TWP RGE | 1525 | 9.32 | 337.24 | 1522.04 | 49.1 | -19.4
NWSW Sec 9 4N 62W | 1617 | 11.26 | 338.48 | 1612.56 | 64.33 | -25.57
Citing Type: Planned or Actual | 1708 | 10.99 | 338.21 | 1701.85 | 80.65 | -32.05
ACTUAL | 1799 | 10.38 | 340.76 | 1791.27 | 96.44 | -37.97
Deviation Indicator | 1891 | 10.55 | 342.52 | 1881.74 | 112.3 | -43.24
Horizontal | 1982 | 10.9 | 341.9 | 1971.15 | 128.42 | -48.41
North Reference | 2074 | 10.02 | 339.88 | 2061.62 | 144.21 | -53.87
True | 2166 | 10.64 | 342.43 | 2152.13 | 159.82 | -59.18
Grid Type | 2257 | 10.02 | 342.78 | 2241.65 | 175.39 | -64.06
#VALUE! | 2349 | 11.34 | 345.15 | 2332.06 | 191.78 | -68.75
| 2443 | 11.26 | 346.12 | 2424.24 | 209.62 | -73.32
| 2538 | 11.52 | 346.21 | 2517.37 | 227.84 | -77.81
| 2632 | 12.13 | 346.03 | 2609.37 | 246.54 | -82.43
| 2726 | 12.13 | 341.11 | 2701.27 | 265.47 | -88.01
| 2821 | 10.64 | 339.18 | 2794.4 | 283.11 | -94.36
| 2915 | 9.41 | 339.62 | 2886.97 | 298.42 | -100.12
| 3009 | 9.41 | 342.69 | 2979.7 | 312.96 | -105.08
| 3103 | 9.67 | 343.4 | 3072.4 | 327.87 | -109.62
| 3197 | 10.38 | 339.62 | 3164.97 | 343.37 | -114.83
| 3292 | 10.46 | 341.2 | 3258.4 | 359.56 | -120.59
| 3387 | 12.75 | 338.04 | 3351.45 | 377.45 | -127.29
| 3481 | 14.42 | 337.07 | 3442.82 | 397.85 | -135.73
| 3575 | 14.86 | 336.37 | 3533.77 | 419.67 | -145.12
| 3669 | 13.37 | 333.2 | 3624.93 | 440.41 | -154.85
| 3764 | 12.75 | 332.5 | 3717.47 | 459.52 | -164.65
| 3858 | 11.7 | 333.64 | 3809.34 | 477.26 | -173.67
| 3952 | 10.38 | 334.43 | 3901.6 | 493.44 | -181.55
| 4047 | 10.55 | 333.03 | 3995.02 | 508.91 | -189.19
| 4141 | 10.82 | 332.94 | 4087.39 | 524.44 | -197.11
| 4235 | 10.99 | 334.87 | 4179.69 | 540.4 | -204.93
| 4330 | 10.11 | 337.24 | 4273.08 | 556.29 | -212
| 4424 | 10.38 | 336.81 | 4365.58 | 571.68 | -218.53
| 4518 | 9.85 | 340.76 | 4458.12 | 587.06 | -224.51
| 4612 | 10.02 | 346.47 | 4550.72 | 602.6 | -229.07
| 4707 | 10.2 | 344.8 | 4644.24 | 618.75 | -233.21
| 4801 | 10.73 | 342.34 | 4736.68 | 635.12 | -238.05
| 4895 | 9.41 | 340.76 | 4829.23 | 650.72 | -243.24
| 4989 | 7.3 | 340.85 | 4922.23 | 663.62 | -247.73
| 5084 | 5.98 | 340.76 | 5016.59 | 673.99 | -251.34
| 5178 | 4.84 | 339.79 | 5110.17 | 682.34 | -254.32
| 5272 | 3.69 | 329.33 | 5203.91 | 688.66 | -257.24
| 5366 | 2.9 | 330.13 | 5297.75 | 693.32 | -259.96
| 5460 | 1.85 | 309.82 | 5391.67 | 696.36 | -262.31
| 5555 | 1.41 | 306.66 | 5486.63 | 698.04 | -264.43
| 5650 | 0.79 | 193.19 | 5581.62 | 698.1 | -265.51
| 5745 | 0.47 | 169.82 | 5676.61 | 697.08 | -265.6
| 5838 | 8.71 | 83.33 | 5769.25 | 697.52 | -258.52
| 5933 | 20.4 | 81.83 | 5861.05 | 700.72 | -234.9
| 6027 | 30.6 | 85.26 | 5945.78 | 705.04 | -194.74
| 6121 | 38.6 | 89.31 | 6023.1 | 707.37 | -141.48
| 6216 | 49.33 | 85.97 | 6091.39 | 710.27 | -75.71
| 6310 | 64.72 | 82.45 | 6142.41 | 718.41 | 2.47
| 6405 | 74.22 | 88.69 | 6175.72 | 725.12 | 91.03
| 6499 | 80.2 | 93.17 | 6196.53 | 723.59 | 182.61
| 6550 | 84.45 | 94.95 | 6203.34 | 720.01 | 233.02
| 6683 | 89.96 | 94.4 | 6209.82 | 709.19 | 365.36
| 6778 | 90.75 | 93.35 | 6209.23 | 702.77 | 460.14
| 6873 | 90.13 | 91.59 | 6208.5 | 698.67 | 555.05
| 6967 | 90.4 | 92.56 | 6208.07 | 695.27 | 648.98
| 7062 | 90.92 | 90.18 | 6206.97 | 693 | 743.94
| 7156 | 90.48 | 89.66 | 6205.82 | 693.13 | 837.94
| 7250 | 90.13 | 89.13 | 6205.32 | 694.12 | 931.93
| 7344 | 90.31 | 90.01 | 6204.96 | 694.83 | 1025.93
| 7438 | 90.66 | 91.33 | 6204.17 | 693.73 | 1119.91
| 7533 | 90.57 | 89.57 | 6203.15 | 692.98 | 1214.9
| 7628 | 90.04 | 90.01 | 6202.64 | 693.33 | 1309.9
| 7722 | 89.96 | 89.22 | 6202.64 | 693.96 | 1403.9
| 7816 | 91.28 | 88.87 | 6201.62 | 695.53 | 1497.87
| 7911 | 91.8 | 88.87 | 6199.07 | 697.4 | 1592.82
| 8005 | 92.95 | 89.13 | 6195.18 | 699.04 | 1686.72
| 8099 | 92.15 | 89.39 | 6190.99 | 700.25 | 1780.62
| 8193 | 90.92 | 89.04 | 6188.48 | 701.54 | 1874.58
| 8287 | 89.16 | 88.25 | 6188.41 | 703.76 | 1968.55
| 8381 | 91.1 | 89.13 | 6188.2 | 705.91 | 2062.52
| 8476 | 90.04 | 89.39 | 6187.25 | 707.14 | 2157.5
| 8570 | 90.04 | 89.92 | 6187.19 | 707.7 | 2251.5
| 8665 | 89.87 | 90.8 | 6187.26 | 707.11 | 2346.5
| 8759 | 89.43 | 89.74 | 6187.84 | 706.66 | 2440.49
| 8853 | 89.87 | 88.95 | 6188.41 | 707.74 | 2534.49
| 8947 | 89.52 | 88.34 | 6188.91 | 709.96 | 2628.46
| 9041 | 90.92 | 87.99 | 6188.55 | 712.97 | 2722.41
| 9136 | 91.36 | 89.13 | 6186.66 | 715.36 | 2817.36
| 9231 | 90.75 | 89.13 | 6184.91 | 716.8 | 2912.33
| 9324 | 90.04 | 89.31 | 6184.27 | 718.07 | 3005.32
| 9419 | 90.48 | 89.48 | 6183.84 | 719.07 | 3100.31
| 9513 | 89.25 | 88.43 | 6184.06 | 720.78 | 3194.29
| 9608 | 89.08 | 88.34 | 6185.44 | 723.46 | 3289.24
| 9702 | 89.52 | 88.51 | 6186.59 | 726.04 | 3383.2
| 9797 | 89.78 | 88.78 | 6187.17 | 728.29 | 3478.17
| 9891 | 90.48 | 88.78 | 6186.96 | 730.29 | 3572.15
| 9986 | 90.81 | 89.31 | 6185.89 | 731.88 | 3667.13
| 10081 | 89.6 | 88.16 | 6185.55 | 733.97 | 3762.1
| 10172 | 91.01 | 88.78 | 6185.07 | 736.4 | 3853.07
| 10264 | 90.22 | 88.69 | 6184.08 | 738.43 | 3945.04
| 10356 | 89.77 | 88.85 | 6184.09 | 740.41 | 4037.02
| 10447 | 90.48 | 89.22 | 6183.89 | 741.94 | 4128
| 10539 | 91.36 | 89.74 | 6182.41 | 742.78 | 4219.99
| 10630 | 90.66 | 89.48 | 6180.81 | 743.39 | 4310.97
| 10721 | 90.92 | 89.22 | 6179.55 | 744.43 | 4401.95
| 10813 | 89.43 | 87.72 | 6179.27 | 746.88 | 4493.92
| 10904 | 90.57 | 88.16 | 6179.27 | 750.15 | 4584.85
| 10995 | 90.84 | 88.69 | 6178.15 | 752.66 | 4675.81
| 11087 | 89.96 | 88.16 | 6177.51 | 755.18 | 4767.78
| 11179 | 90.92 | 88.78 | 6176.8 | 757.64 | 4859.74
| 11270 | 91.63 | 89.66 | 6174.78 | 758.88 | 4950.71
| 11362 | 91.89 | 89.31 | 6171.95 | 759.71 | 5042.66
| 11454 | 90.75 | 89.57 | 6169.83 | 760.6 | 5134.63
| 11545 | 90.34 | 88.94 | 6168.97 | 761.79 | 5225.62
| 11636 | 90.48 | 88.78 | 6168.32 | 763.6 | 5316.6
| 11727 | 90.48 | 88.87 | 6167.55 | 765.46 | 5407.57
| 11819 | 90.48 | 89.39 | 6166.78 | 766.86 | 5499.56
| 11910 | 90.4 | 89.22 | 6166.08 | 767.96 | 5590.55
| 12002 | 90.84 | 89.83 | 6165.09 | 768.73 | 5682.54
| 12094 | 91.19 | 89.22 | 6163.46 | 769.49 | 5774.52
| 12185 | 91.71 | 89.22 | 6161.16 | 770.73 | 5865.48
| 12277 | 90.31 | 89.66 | 6159.53 | 771.63 | 5957.46
| 12369 | 90.66 | 89.66 | 6158.76 | 772.17 | 6049.46
| 12461 | 90.13 | 89.22 | 6158.12 | 773.07 | 6141.45
| 12552 | 90.22 | 88.78 | 6157.84 | 774.66 | 6232.44
| 12644 | 90.4 | 88.16 | 6157.35 | 777.12 | 6324.4
| 12735 | 89.78 | 88.43 | 6157.2 | 779.82 | 6415.36
| 12827 | 90.66 | 90.62 | 6156.85 | 780.59 | 6507.35
| 12918 | 91.28 | 90.89 | 6155.31 | 779.39 | 6598.33
| 13010 | 92.15 | 91.15 | 6152.56 | 777.75 | 6690.27
| 13101 | 90.92 | 90.71 | 6150.12 | 776.27 | 6781.23
| 13193 | 90.13 | 90.71 | 6149.27 | 775.13 | 6873.21
| 13284 | 90.48 | 91.33 | 6148.79 | 773.51 | 6964.2
| 13376 | 89.78 | 90.54 | 6148.58 | 772.01 | 7056.18
| 13467 | 89.52 | 90.1 | 6149.14 | 771.51 | 7147.18
| 13558 | 89.25 | 90.54 | 6150.11 | 771 | 7238.17
| 13650 | 89.34 | 90.36 | 6151.25 | 770.27 | 7330.16
| 13742 | 89.16 | 89.83 | 6152.45 | 770.12 | 7422.15
| 13833 | 90.22 | 89.57 | 6152.94 | 770.6 | 7513.15
| 13925 | 91.45 | 89.74 | 6151.6 | 771.15 | 7605.14
| 14016 | 90.48 | 88.87 | 6150.07 | 772.26 | 7696.12
| 14107 | 90.66 | 89.31 | 6149.16 | 773.7 | 7787.1
| 14199 | 90.92 | 87.37 | 6147.9 | 776.37 | 7879.05
| 14290 | 90.4 | 88.43 | 6146.85 | 779.7 | 7969.98
| 14382 | 90.57 | 88.34 | 6146.07 | 782.29 | 8061.94
| 14473 | 91.19 | 89.66 | 6144.67 | 783.88 | 8152.91
| 14564 | 91.1 | 89.13 | 6142.85 | 784.84 | 8243.89
| 14656 | 91.36 | 88.07 | 6140.88 | 787.09 | 8335.84
| 14748 | 90.22 | 87.9 | 6139.61 | 790.32 | 8427.77
| 14839 | 90.4 | 87.9 | 6139.12 | 793.66 | 8518.71
| 14931 | 90.31 | 87.37 | 6138.55 | 797.45 | 8610.63
| 15023 | 90.74 | 89.54 | 6137.7 | 799.93 | 8702.59
| 15114 | 91.28 | 89.13 | 6136.1 | 800.99 | 8793.56
| 15206 | 91.45 | 88.69 | 6133.91 | 802.74 | 8885.52
| 15298 | 91.19 | 88.51 | 6131.79 | 804.99 | 8977.47
| 15392 | 91.19 | 87.37 | 6129.84 | 808.37 | 9071.39
| 15486 | 90.13 | 89.13 | 6128.75 | 811.24 | 9165.33
| 15581 | 90.31 | 88.78 | 6128.39 | 812.97 | 9260.32
| 15675 | 90.74 | 88.49 | 6127.53 | 815.21 | 9354.28
| 15770 | 91.01 | 87.55 | 6126.08 | 818.49 | 9449.22
| 15864 | 91.01 | 87.28 | 6124.42 | 822.73 | 9543.11
| 15945 | 91.45 | 86.33 | 6122.68 | 827.24 | 9623.96
| 16003 | 91.45 | 86.33 | 6121.21 | 830.95 | 9681.82

## Lookup (hidden)
North Reference | RetunValue | Grid Type | ReturnValue | Deviation Indicator | ReturnValue
| 2 |  | 0 |  | 4
True |  | SPCS-Colorado Central-NAD27 |  | Directional
Grid |  | SPCS-Colorado Central-NAD83 |  | High Angle
|  | SPCS-Colorado North-NAD27 |  | Horizontal
SPCS-Colorado North-NAD83
SPCS-Colorado South-NAD27
SPCS-Colorado South-NAD83
UTM-Zone 12 NAD27
UTM-Zone 12 NAD83
UTM-Zone 13 NAD27
UTM-Zone 13 NAD83