## Data
Header Information | measured depth (ft) | inclination (°) | azimuth (°) | true vertical depth (ft) | northing +N/-S (ft) | easting +E/-W (ft)
Operator Name | 800 | 0 | 0 | 800 | 0 | 0
Bill Barrett Corp. | 885 | 0.7 | 188.25 | 885 | -0.51 | -0.07
Operator Number | 976 | 1.41 | 269.99 | 975.99 | -1.06 | -1.27
10071 | 1068 | 2.55 | 293.37 | 1067.93 | -0.25 | -4.28
Well Name and Number | 1159 | 3.08 | 312.79 | 1158.82 | 2.21 | -7.94
Anschutz Equus Farms 4-62-9-3340C2 | 1251 | 4.22 | 310.07 | 1250.63 | 6.07 | -12.34
API Number (if available) | 1342 | 4.22 | 309.45 | 1341.39 | 10.35 | -17.49
05-123-42406 | 1434 | 5.1 | 309.63 | 1433.08 | 15.11 | -23.25
Location: QQ SEC TWP RGE | 1526 | 4.75 | 299.96 | 1524.74 | 19.62 | -29.7
NWSW SEC 9, 4N-62W | 1618 | 5.72 | 308.48 | 1616.36 | 24.38 | -36.59
Citing Type: Planned or Actual | 1708 | 5.01 | 308.31 | 1705.97 | 29.6 | -43.19
ACTUAL | 1799 | 4.92 | 335.2 | 1796.64 | 35.61 | -47.94
Deviation Indicator | 1891 | 4.31 | 337.66 | 1888.34 | 42.39 | -50.91
Horizontal | 1982 | 5.89 | 332.92 | 1978.98 | 49.71 | -54.34
North Reference | 2074 | 5.89 | 336.08 | 2070.49 | 58.23 | -58.4
True | 2166 | 4.84 | 337.84 | 2162.09 | 66.14 | -61.78
Grid Type | 2257 | 5.54 | 323.69 | 2252.72 | 73.23 | -65.83
#VALUE! | 2349 | 4.75 | 319.38 | 2344.35 | 79.7 | -70.94
| 2444 | 5.8 | 319.56 | 2438.94 | 86.34 | -76.61
| 2539 | 5.63 | 327.73 | 2533.47 | 93.94 | -82.21
| 2633 | 5.72 | 329.31 | 2627.01 | 101.86 | -87.06
| 2727 | 5.98 | 320.53 | 2720.52 | 109.67 | -92.57
| 2822 | 5.28 | 317.8 | 2815.06 | 116.73 | -98.65
| 2917 | 4.48 | 311.65 | 2909.72 | 122.43 | -104.36
| 3012 | 4.75 | 315.69 | 3004.41 | 127.71 | -109.88
| 3105 | 5.19 | 316.75 | 3097.06 | 133.53 | -115.45
| 3200 | 5.19 | 320.53 | 3191.67 | 139.98 | -121.13
| 3294 | 4.92 | 317.36 | 3285.31 | 146.23 | -126.56
| 3388 | 5.28 | 317.54 | 3378.93 | 152.38 | -132.21
| 3483 | 5.8 | 316.31 | 3473.49 | 159.08 | -138.48
| 3577 | 6.07 | 313.41 | 3566.99 | 165.93 | -145.37
| 3671 | 5.45 | 313.32 | 3660.51 | 172.41 | -152.23
| 3766 | 6.6 | 319.21 | 3754.99 | 179.64 | -159.08
| 3861 | 6.07 | 321.76 | 3849.41 | 187.71 | -165.75
| 3955 | 5.72 | 318.77 | 3942.91 | 195.14 | -171.91
| 4050 | 5.28 | 317.8 | 4037.47 | 201.94 | -177.97
| 4144 | 5.1 | 314.99 | 4131.09 | 208.1 | -183.83
| 4237 | 4.84 | 312.88 | 4223.74 | 213.69 | -189.63
| 4332 | 4.84 | 318.77 | 4318.4 | 219.43 | -195.21
| 4427 | 4.57 | 317.36 | 4413.08 | 225.23 | -200.41
| 4521 | 5.1 | 310.86 | 4506.74 | 230.72 | -206.11
| 4615 | 5.19 | 316.83 | 4600.37 | 236.55 | -212.18
| 4710 | 4.84 | 315.08 | 4695 | 242.52 | -217.95
| 4803 | 4.22 | 311.3 | 4787.71 | 247.56 | -223.29
| 4898 | 4.48 | 317.98 | 4882.44 | 252.62 | -228.4
| 4992 | 3.25 | 315.16 | 4976.22 | 257.24 | -232.73
| 5086 | 4.22 | 320.09 | 5070.02 | 261.78 | -236.83
| 5181 | 4.48 | 321.76 | 5164.75 | 267.38 | -241.37
| 5275 | 3.43 | 328.7 | 5258.52 | 272.66 | -245.11
| 5370 | 2.64 | 325.36 | 5353.39 | 276.89 | -247.83
| 5464 | 1.41 | 306.29 | 5447.33 | 279.36 | -249.99
| 5558 | 0.62 | 284.14 | 5541.32 | 280.17 | -251.41
| 5652 | 0.18 | 277.28 | 5635.31 | 280.31 | -252.05
| 5746 | 0.26 | 122.16 | 5729.31 | 280.21 | -252.02
| 5841 | 5.36 | 79.09 | 5824.17 | 280.94 | -247.48
| 5935 | 16.27 | 81.73 | 5916.36 | 283.67 | -230.08
| 6030 | 27.17 | 88.85 | 6004.5 | 286.03 | -195.12
| 6124 | 37.99 | 88.85 | 6083.59 | 287.05 | -144.58
| 6218 | 50.12 | 85.86 | 6151.02 | 290.24 | -79.44
| 6312 | 60.23 | 90.43 | 6204.65 | 292.55 | -2.44
| 6406 | 68.32 | 89.87 | 6245.42 | 292.34 | 82.17
| 6501 | 80.64 | 88.67 | 6270.79 | 293.53 | 173.52
| 6526 | 84.24 | 88.85 | 6274.08 | 294.07 | 198.3
| 6591 | 89.08 | 91.39 | 6277.87 | 293.93 | 263.16
| 6684 | 89.52 | 90.25 | 6279 | 292.6 | 356.14
| 6779 | 91.28 | 90.25 | 6278.34 | 292.18 | 451.13
| 6874 | 90.66 | 90.34 | 6276.73 | 291.69 | 546.12
| 6968 | 91.45 | 90.52 | 6275 | 290.99 | 640.1
| 7062 | 89.6 | 90.08 | 6274.14 | 290.5 | 734.09
| 7157 | 89.87 | 89.55 | 6274.58 | 290.8 | 829.09
| 7251 | 90.31 | 88.93 | 6274.43 | 292.05 | 923.08
| 7345 | 91.36 | 88.93 | 6273.06 | 293.81 | 1017.05
| 7439 | 91.01 | 89.11 | 6271.12 | 295.41 | 1111.02
| 7534 | 90.66 | 89.46 | 6269.73 | 296.6 | 1206
| 7629 | 89.87 | 90.16 | 6269.3 | 296.91 | 1301
| 7723 | 90.92 | 88.85 | 6268.65 | 297.72 | 1394.99
| 7817 | 90.66 | 88.93 | 6267.35 | 299.55 | 1488.96
| 7911 | 90.31 | 91.04 | 6266.56 | 299.57 | 1582.95
| 8006 | 90.04 | 93.06 | 6266.27 | 296.17 | 1677.89
| 8100 | 90.84 | 92.54 | 6265.54 | 291.58 | 1771.77
| 8194 | 89.78 | 88.41 | 6265.03 | 290.8 | 1865.74
| 8288 | 91.8 | 88.41 | 6263.74 | 293.41 | 1959.69
| 8382 | 91.19 | 88.85 | 6261.29 | 295.66 | 2053.63
| 8477 | 91.8 | 88.58 | 6258.81 | 297.79 | 2148.58
| 8571 | 90.13 | 88.93 | 6257.22 | 299.83 | 2242.54
| 8665 | 89.78 | 87.62 | 6257.3 | 302.66 | 2336.49
| 8760 | 90.66 | 87.88 | 6256.93 | 306.39 | 2431.42
| 8854 | 91.71 | 87.62 | 6254.99 | 310.08 | 2525.32
| 8948 | 91.28 | 88.67 | 6252.54 | 313.12 | 2619.24
| 9042 | 90.66 | 88.41 | 6250.95 | 315.51 | 2713.2
| 9137 | 91.36 | 89.37 | 6249.27 | 317.35 | 2808.16
| 9232 | 90.22 | 89.11 | 6247.96 | 318.61 | 2903.14
| 9325 | 89.43 | 90.25 | 6248.25 | 319.13 | 2996.14
| 9420 | 89.69 | 90.08 | 6248.97 | 318.86 | 3091.14
| 9514 | 90.84 | 90.34 | 6248.54 | 318.51 | 3185.13
| 9609 | 88.55 | 89.99 | 6249.05 | 318.24 | 3280.13
| 9703 | 88.81 | 89.72 | 6251.21 | 318.48 | 3374.1
| 9798 | 88.99 | 90.08 | 6253.03 | 318.64 | 3469.08
| 9892 | 89.34 | 89.64 | 6254.4 | 318.87 | 3563.07
| 9987 | 89.52 | 88.85 | 6255.35 | 320.13 | 3658.06
| 10081 | 90.92 | 89.46 | 6254.99 | 321.51 | 3752.04
| 10173 | 91.1 | 89.55 | 6253.37 | 322.31 | 3844.03
| 10265 | 92.86 | 89.99 | 6250.19 | 322.68 | 3935.97
| 10356 | 90.4 | 89.29 | 6247.6 | 323.25 | 4026.92
| 10448 | 91.54 | 88.67 | 6246.04 | 324.88 | 4118.89
| 10539 | 90.4 | 89.37 | 6244.5 | 326.44 | 4209.86
| 10631 | 90.84 | 88.93 | 6243.51 | 327.81 | 4301.85
| 10722 | 90.22 | 89.2 | 6242.67 | 329.29 | 4392.83
| 10814 | 90.66 | 88.67 | 6241.96 | 331 | 4484.81
| 10905 | 90.22 | 87.97 | 6241.26 | 333.67 | 4575.77
| 10996 | 90.66 | 88.85 | 6240.56 | 336.19 | 4666.73
| 11088 | 90.48 | 90.43 | 6239.65 | 336.77 | 4758.72
| 11180 | 90.75 | 92.01 | 6238.66 | 334.81 | 4850.69
| 11271 | 90.66 | 91.13 | 6237.54 | 332.32 | 4941.65
| 11363 | 90.57 | 92.89 | 6236.55 | 329.09 | 5033.58
| 11454 | 90.31 | 90.52 | 6235.85 | 326.39 | 5124.53
| 11546 | 91.36 | 90.78 | 6234.51 | 325.34 | 5216.52
| 11637 | 90.31 | 89.64 | 6233.19 | 325.01 | 5307.5
| 11728 | 89.96 | 88.23 | 6232.97 | 326.7 | 5398.49
| 11820 | 90.75 | 87 | 6232.4 | 330.53 | 5490.4
| 11911 | 90.48 | 86.21 | 6231.42 | 335.92 | 5581.24
| 12003 | 91.1 | 87.26 | 6230.16 | 341.16 | 5673.08
| 12094 | 90.13 | 88.23 | 6229.18 | 344.74 | 5764
| 12186 | 90.48 | 87.88 | 6228.69 | 347.86 | 5855.94
| 12278 | 91.19 | 88.76 | 6227.35 | 350.56 | 5947.89
| 12370 | 90.57 | 89.55 | 6225.94 | 351.91 | 6039.87
| 12462 | 90.22 | 91.13 | 6225.3 | 351.37 | 6131.86
| 12553 | 90.48 | 92.45 | 6224.74 | 348.52 | 6222.82
| 12645 | 91.63 | 91.04 | 6223.05 | 345.72 | 6314.75
| 12736 | 90.04 | 90.6 | 6221.72 | 344.42 | 6405.73
| 12828 | 90.57 | 88.58 | 6221.24 | 345.08 | 6497.72
| 12919 | 91.45 | 88.41 | 6219.63 | 347.47 | 6588.68
| 13011 | 90.92 | 88.05 | 6217.73 | 350.31 | 6680.61
| 13102 | 91.1 | 88.14 | 6216.12 | 353.33 | 6771.55
| 13193 | 91.28 | 89.02 | 6214.23 | 355.59 | 6862.5
| 13285 | 89.25 | 89.81 | 6213.81 | 356.53 | 6954.49
| 13376 | 89.34 | 89.02 | 6214.93 | 357.46 | 7045.48
| 13468 | 89.34 | 88.93 | 6215.99 | 359.1 | 7137.45
| 13559 | 90.66 | 88.58 | 6215.99 | 361.08 | 7228.43
| 13651 | 90.4 | 87.97 | 6215.14 | 363.85 | 7320.38
| 13743 | 90.84 | 87.18 | 6214.14 | 367.74 | 7412.3
| 13834 | 90.13 | 85.33 | 6213.37 | 373.68 | 7503.09
| 13925 | 91.36 | 88.67 | 6212.19 | 378.45 | 7593.95
| 14017 | 91.71 | 87.97 | 6209.72 | 381.14 | 7685.87
| 14108 | 91.54 | 89.46 | 6207.14 | 383.18 | 7776.81
| 14200 | 90.84 | 87.88 | 6205.23 | 385.32 | 7868.76
| 14291 | 90.22 | 87.7 | 6204.39 | 388.83 | 7959.69
| 14383 | 90.57 | 89.72 | 6203.76 | 390.9 | 8051.66
| 14474 | 90.92 | 89.02 | 6202.57 | 391.9 | 8142.65
| 14565 | 91.28 | 89.29 | 6200.83 | 393.24 | 8233.62
| 14657 | 90.04 | 89.99 | 6199.77 | 393.82 | 8325.61
| 14749 | 90.4 | 89.37 | 6199.41 | 394.33 | 8417.61
| 14840 | 90.48 | 88.67 | 6198.71 | 395.89 | 8508.59
| 14932 | 90.57 | 91.04 | 6197.87 | 396.12 | 8600.58
| 15024 | 91.8 | 90.69 | 6195.97 | 394.73 | 8692.55
| 15115 | 90.04 | 90.78 | 6194.51 | 393.57 | 8783.52
| 15207 | 90.22 | 90.78 | 6194.3 | 392.31 | 8875.52
| 15298 | 90.84 | 90.08 | 6193.46 | 391.63 | 8966.51
| 15393 | 90.84 | 90.34 | 6192.06 | 391.28 | 9061.5
| 15487 | 90.84 | 89.29 | 6190.69 | 391.59 | 9155.49
| 15582 | 90.75 | 89.11 | 6189.37 | 392.91 | 9250.47
| 15676 | 91.19 | 88.58 | 6187.78 | 394.81 | 9344.43
| 15771 | 91.36 | 88.05 | 6185.66 | 397.6 | 9439.37
| 15864 | 91.63 | 87.62 | 6183.24 | 401.11 | 9532.27
| 15957 | 91.71 | 87 | 6180.53 | 405.47 | 9625.13
| 16014 | 91.71 | 87 | 6178.82 | 408.46 | 9682.03

## Lookup (hidden)
North Reference | RetunValue | Grid Type | ReturnValue | Deviation Indicator | ReturnValue
| 2 |  | 0 |  | 4
True |  | SPCS-Colorado Central-NAD27 |  | Directional
Grid |  | SPCS-Colorado Central-NAD83 |  | High Angle
|  | SPCS-Colorado North-NAD27 |  | Horizontal
SPCS-Colorado North-NAD83
SPCS-Colorado South-NAD27
SPCS-Colorado South-NAD83
UTM-Zone 12 NAD27
UTM-Zone 12 NAD83
UTM-Zone 13 NAD27
UTM-Zone 13 NAD83