## Data
Header Information | measured depth (ft) | inclination (°) | azimuth (°) | true vertical depth (ft) | northing +N/-S (ft) | easting +E/-W (ft)
Operator Name | 800 | 0 | 0 | 800 | 0 | 0
Bill Barrett Corp. | 885 | 0.62 | 263.65 | 885 | -0.05 | -0.46
Operator Number | 976 | 1.58 | 251.35 | 975.98 | -0.51 | -2.14
10071 | 1067 | 3.25 | 242.56 | 1066.9 | -2.1 | -5.61
Well Name and Number | 1159 | 4.22 | 232.98 | 1158.7 | -5.34 | -10.63
Anschutz Equus Farms 4-62-9-3340B2 | 1251 | 4.66 | 233.86 | 1250.42 | -9.58 | -16.35
API Number (if available) | 1342 | 4.4 | 232.01 | 1341.14 | -13.91 | -22.09
05-123-42153 | 1434 | 4.04 | 234.21 | 1432.89 | -17.97 | -27.5
Location: QQ SEC TWP RGE | 1525 | 3.78 | 235.62 | 1523.68 | -21.54 | -32.57
NWSW Sec 9 4N 62W | 1617 | 3.69 | 235.35 | 1615.48 | -24.94 | -37.51
Citing Type: Planned or Actual | 1708 | 3.61 | 221.2 | 1706.3 | -28.76 | -41.81
ACTUAL | 1799 | 4.48 | 236.76 | 1797.08 | -32.86 | -46.67
Deviation Indicator | 1891 | 4.48 | 232.19 | 1888.8 | -37.04 | -52.51
Horizontal | 1982 | 4.57 | 229.03 | 1979.51 | -41.59 | -58.06
North Reference | 2074 | 4.04 | 223.22 | 2071.25 | -46.36 | -63.04
True | 2166 | 4.92 | 237.29 | 2162.97 | -50.85 | -68.58
Grid Type | 2257 | 4.48 | 236.32 | 2253.67 | -54.93 | -74.82
#VALUE! | 2349 | 3.96 | 231.75 | 2345.42 | -58.89 | -80.31
| 2444 | 3.69 | 225.77 | 2440.21 | -63.05 | -85.08
| 2538 | 4.4 | 231.84 | 2533.97 | -67.39 | -90.08
| 2633 | 3.96 | 232.98 | 2628.72 | -71.62 | -95.56
| 2727 | 4.03 | 234.41 | 2722.49 | -75.49 | -100.84
| 2822 | 3.43 | 232.28 | 2817.29 | -79.18 | -105.8
| 2917 | 2.9 | 223.4 | 2912.14 | -82.66 | -109.7
| 3011 | 3.34 | 228.23 | 3006 | -86.21 | -113.38
| 3105 | 3.43 | 232.8 | 3099.84 | -89.74 | -117.66
| 3199 | 3.08 | 221.03 | 3193.69 | -93.34 | -121.56
| 3294 | 3.43 | 242.03 | 3288.54 | -96.6 | -125.74
| 3388 | 4.75 | 241.15 | 3382.3 | -99.8 | -131.64
| 3483 | 5.63 | 245.64 | 3476.91 | -103.62 | -139.33
| 3577 | 4.75 | 246.16 | 3570.52 | -107.09 | -147.09
| 3671 | 4.22 | 246.95 | 3664.23 | -110.02 | -153.83
| 3766 | 3.61 | 250.73 | 3759.01 | -112.37 | -159.87
| 3860 | 3.08 | 263.04 | 3852.85 | -113.66 | -165.17
| 3955 | 3.34 | 261.81 | 3947.7 | -114.36 | -170.44
| 4050 | 2.99 | 270.51 | 4042.56 | -114.73 | -175.66
| 4144 | 2.73 | 262.25 | 4136.44 | -115.01 | -180.33
| 4237 | 3.69 | 247.57 | 4229.3 | -116.45 | -185.29
| 4332 | 2.9 | 249.24 | 4324.14 | -118.47 | -190.36
| 4426 | 3.61 | 252.93 | 4417.99 | -120.18 | -195.42
| 4520 | 3.69 | 242.56 | 4511.8 | -122.45 | -200.93
| 4615 | 4.84 | 232.89 | 4606.53 | -126.27 | -206.84
| 4709 | 5.28 | 225.6 | 4700.17 | -131.69 | -213.09
| 4803 | 4.48 | 216.9 | 4793.83 | -137.65 | -218.39
| 4897 | 4.13 | 214.17 | 4887.56 | -143.39 | -222.49
| 4991 | 2.81 | 215.58 | 4981.39 | -148.06 | -225.73
| 5086 | 2.29 | 218.92 | 5076.29 | -151.44 | -228.28
| 5181 | 0.97 | 163.37 | 5171.26 | -153.68 | -229.24
| 5275 | 1.23 | 156.52 | 5265.24 | -155.37 | -228.61
| 5370 | 0.53 | 275.96 | 5360.23 | -156.26 | -228.64
| 5464 | 0.97 | 270.86 | 5454.23 | -156.2 | -229.87
| 5558 | 0.35 | 251.79 | 5548.22 | -156.28 | -230.94
| 5652 | 0.53 | 277.72 | 5642.22 | -156.31 | -231.64
| 5746 | 4.57 | 90.07 | 5736.13 | -156.26 | -228.33
| 5841 | 16.36 | 87.79 | 5829.38 | -155.75 | -211.11
| 5935 | 27 | 89.63 | 5916.61 | -155.1 | -176.45
| 6030 | 36.76 | 88.05 | 5997.18 | -153.99 | -126.35
| 6124 | 46.08 | 87.43 | 6067.59 | -151.51 | -64.28
| 6218 | 53.82 | 89.28 | 6128.04 | -149.51 | 7.59
| 6312 | 70.35 | 89.28 | 6171.89 | -148.47 | 90.36
| 6406 | 85.3 | 88.14 | 6191.66 | -146.38 | 181.96
| 6459 | 86.97 | 88.05 | 6195.23 | -144.62 | 234.8
| 6590 | 89.34 | 90.6 | 6199.45 | -143.08 | 365.71
| 6684 | 89.52 | 89.63 | 6200.38 | -143.27 | 459.7
| 6779 | 90.66 | 89.63 | 6200.24 | -142.66 | 554.7
| 6874 | 89.78 | 89.19 | 6199.87 | -141.68 | 649.69
| 6968 | 89.78 | 88.66 | 6200.23 | -139.91 | 743.67
| 7062 | 90.04 | 86.99 | 6200.38 | -136.35 | 837.6
| 7157 | 88.81 | 87.52 | 6201.33 | -131.8 | 932.48
| 7251 | 89.6 | 87.7 | 6202.64 | -127.88 | 1026.39
| 7345 | 90.31 | 89.19 | 6202.71 | -125.33 | 1120.36
| 7439 | 89.52 | 89.45 | 6202.85 | -124.21 | 1214.35
| 7534 | 91.45 | 89.1 | 6202.05 | -123.01 | 1309.33
| 7628 | 91.63 | 88.58 | 6199.52 | -121.11 | 1403.28
| 7722 | 92.51 | 88.14 | 6196.12 | -118.42 | 1497.18
| 7817 | 92.42 | 90.51 | 6192.04 | -117.3 | 1592.08
| 7911 | 91.36 | 90.16 | 6188.94 | -117.85 | 1686.02
| 8005 | 89.43 | 90.25 | 6188.29 | -118.19 | 1780.01
| 8100 | 90.75 | 90.86 | 6188.14 | -119.11 | 1875.01
| 8194 | 87.49 | 90.33 | 6189.58 | -120.08 | 1968.98
| 8288 | 89.96 | 91.04 | 6191.68 | -121.21 | 2062.94
| 8382 | 89.69 | 89.19 | 6191.96 | -121.4 | 2156.94
| 8477 | 91.01 | 92.53 | 6191.38 | -122.82 | 2251.91
| 8571 | 91.89 | 92.36 | 6189 | -126.83 | 2345.79
| 8665 | 90.4 | 90.42 | 6187.13 | -129.11 | 2439.74
| 8760 | 91.28 | 89.63 | 6185.73 | -129.15 | 2534.73
| 8853 | 91.1 | 88.49 | 6183.8 | -127.62 | 2627.69
| 8948 | 89.69 | 88.22 | 6183.15 | -124.9 | 2722.65
| 9042 | 89.78 | 87.96 | 6183.58 | -121.76 | 2816.59
| 9137 | 89.19 | 87.59 | 6184.43 | -118.08 | 2911.52
| 9232 | 90.92 | 90.51 | 6184.34 | -116.5 | 3006.49
| 9325 | 90.13 | 91.21 | 6183.49 | -117.9 | 3099.48
| 9420 | 89.87 | 94.99 | 6183.49 | -123.03 | 3194.32
| 9514 | 90.13 | 92.71 | 6183.49 | -129.35 | 3288.1
| 9609 | 90.57 | 90.16 | 6182.91 | -131.72 | 3383.06
| 9703 | 91.19 | 93.06 | 6181.47 | -134.36 | 3477
| 9798 | 89.87 | 89.02 | 6180.59 | -136.09 | 3571.96
| 9892 | 88.9 | 87.61 | 6181.6 | -133.32 | 3665.91
| 9987 | 88.11 | 87.17 | 6184.08 | -129 | 3760.78
| 10081 | 88.81 | 87.35 | 6186.6 | -124.51 | 3854.64
| 10172 | 91.01 | 87.52 | 6186.74 | -120.44 | 3945.54
| 10264 | 91.1 | 88.05 | 6185.05 | -116.88 | 4037.46
| 10356 | 91.98 | 87.7 | 6182.58 | -113.47 | 4129.36
| 10447 | 90.31 | 88.75 | 6180.76 | -110.65 | 4220.29
| 10539 | 91.1 | 89.02 | 6179.63 | -108.86 | 4312.27
| 10630 | 90.48 | 88.66 | 6178.37 | -107.02 | 4403.24
| 10722 | 90.13 | 88.58 | 6177.88 | -104.8 | 4495.21
| 10813 | 90.92 | 89.19 | 6177.05 | -103.03 | 4586.19
| 10904 | 90.48 | 88.84 | 6175.94 | -101.47 | 4677.17
| 10996 | 90.66 | 87.08 | 6175.02 | -98.2 | 4769.1
| 11087 | 90.84 | 84.71 | 6173.83 | -91.68 | 4859.85
| 11179 | 91.54 | 86.29 | 6171.92 | -84.47 | 4951.55
| 11271 | 91.98 | 88.84 | 6169.09 | -80.56 | 5043.41
| 11362 | 89.34 | 89.02 | 6168.05 | -78.86 | 5134.38
| 11454 | 90.75 | 89.98 | 6167.97 | -78.06 | 5226.38
| 11545 | 90.22 | 88.4 | 6167.2 | -76.77 | 5317.36
| 11637 | 91.36 | 92.18 | 6165.93 | -77.24 | 5409.33
| 11728 | 92.07 | 92 | 6163.21 | -80.55 | 5500.23
| 11819 | 91.45 | 91.04 | 6160.42 | -82.97 | 5591.15
| 11911 | 89.96 | 88.14 | 6159.28 | -82.31 | 5683.13
| 12002 | 89.87 | 88.58 | 6159.42 | -79.7 | 5774.09
| 12094 | 89.6 | 88.66 | 6159.84 | -77.49 | 5866.07
| 12185 | 91.71 | 89.02 | 6158.8 | -75.64 | 5957.04
| 12277 | 90.84 | 88.31 | 6156.76 | -73.5 | 6048.99
| 12369 | 90.48 | 88.66 | 6155.7 | -71.07 | 6140.95
| 12461 | 91.89 | 89.54 | 6153.79 | -69.62 | 6232.92
| 12553 | 92.24 | 89.81 | 6150.48 | -69.1 | 6324.85
| 12644 | 90.4 | 89.81 | 6148.38 | -68.8 | 6415.83
| 12736 | 90.66 | 89.81 | 6147.53 | -68.5 | 6507.82
| 12827 | 91.63 | 89.45 | 6145.71 | -67.91 | 6598.8
| 12919 | 90.57 | 89.72 | 6143.95 | -67.24 | 6690.78
| 13010 | 91.19 | 89.37 | 6142.55 | -66.52 | 6781.76
| 13101 | 90.04 | 90.16 | 6141.57 | -66.15 | 6872.76
| 13193 | 89.25 | 89.98 | 6142.14 | -66.26 | 6964.75
| 13284 | 88.99 | 90.25 | 6143.54 | -66.44 | 7055.74
| 13376 | 89.43 | 89.63 | 6144.81 | -66.35 | 7147.73
| 13467 | 90.57 | 88.93 | 6144.81 | -65.2 | 7238.72
| 13559 | 90.97 | 92.54 | 6143.57 | -66.38 | 7330.69
| 13650 | 89.78 | 90.77 | 6142.98 | -69.01 | 7421.65
| 13742 | 91.19 | 90.07 | 6142.2 | -69.68 | 7513.64
| 13834 | 91.8 | 89.63 | 6139.8 | -69.44 | 7605.61
| 13925 | 88.99 | 88.84 | 6139.17 | -68.23 | 7696.59
| 14017 | 89.87 | 86.73 | 6140.09 | -64.67 | 7788.51
| 14108 | 91.19 | 88.93 | 6139.24 | -61.23 | 7879.43
| 14200 | 90.13 | 86.82 | 6138.18 | -57.82 | 7971.35
| 14291 | 91.71 | 88.49 | 6136.72 | -54.09 | 8062.26
| 14383 | 91.36 | 88.05 | 6134.26 | -51.32 | 8154.18
| 14474 | 90.75 | 85.41 | 6132.58 | -46.13 | 8245.01
| 14565 | 91.54 | 87.17 | 6130.76 | -40.24 | 8335.8
| 14657 | 91.54 | 88.22 | 6128.29 | -36.54 | 8427.69
| 14749 | 91.1 | 89.45 | 6126.17 | -34.67 | 8519.65
| 14840 | 91.36 | 89.28 | 6124.22 | -33.66 | 8610.62
| 14932 | 91.54 | 88.31 | 6121.89 | -31.73 | 8702.57
| 15024 | 91.1 | 89.89 | 6119.77 | -30.29 | 8794.53
| 15115 | 89.43 | 86.47 | 6119.35 | -27.4 | 8885.47
| 15206 | 88.64 | 89.37 | 6120.88 | -24.09 | 8976.38
| 15298 | 88.9 | 91.04 | 6122.86 | -24.42 | 9068.36
| 15393 | 91.19 | 92.27 | 6122.78 | -27.17 | 9163.31
| 15487 | 90.92 | 94.82 | 6121.05 | -32.98 | 9257.11
| 15582 | 89.78 | 92.79 | 6120.47 | -39.28 | 9351.89
| 15676 | 90.92 | 91.39 | 6119.9 | -42.71 | 9445.82
| 15771 | 90.4 | 90.95 | 6118.8 | -44.65 | 9540.79
| 15858 | 89.5 | 90.22 | 6118.88 | -45.54 | 9627.79
| 15915 | 89.5 | 90.22 | 6119.38 | -45.75 | 9684.78

## Lookup (hidden)
North Reference | RetunValue | Grid Type | ReturnValue | Deviation Indicator | ReturnValue
| 2 |  | 0 |  | 4
True |  | SPCS-Colorado Central-NAD27 |  | Directional
Grid |  | SPCS-Colorado Central-NAD83 |  | High Angle
|  | SPCS-Colorado North-NAD27 |  | Horizontal
SPCS-Colorado North-NAD83
SPCS-Colorado South-NAD27
SPCS-Colorado South-NAD83
UTM-Zone 12 NAD27
UTM-Zone 12 NAD83
UTM-Zone 13 NAD27
UTM-Zone 13 NAD83