## Data
Header Information | measured depth (ft) | inclination (°) | azimuth (°) | true vertical depth (ft) | northing +N/-S (ft) | easting +E/-W (ft)
Operator Name | 0 | 0 | 0 | 0 | 0 | 0
Synergy Resources Corp. | 100 | 0 | 0 | 100 | 0 | 0
Operator Number | 200 | 0 | 0 | 200 | 0 | 0
| 250 | 0 | 0 | 250 | 0 | 0
Well Name and Number | 300 | 1 | 285.14 | 300 | 0.11 | -0.42
SRC Smith S-23-26C | 400 | 3 | 285.14 | 399.93 | 1.03 | -3.79
API Number (if available) | 500 | 5 | 285.14 | 499.68 | 2.85 | -10.52
05-123- | 607.27 | 7.15 | 285.14 | 606.35 | 5.81 | -21.48
Location: QQ SEC TWP RGE | 700 | 7.15 | 285.14 | 698.35 | 8.83 | -32.61
SECTION 23 T10N R61W | 800 | 7.15 | 285.14 | 797.58 | 12.08 | -44.62
Citing Type: Planned or Actual | 900 | 7.15 | 285.14 | 896.8 | 15.32 | -56.62
PLANNED | 1000 | 7.15 | 285.14 | 996.02 | 18.57 | -68.63
Deviation Indicator | 1100 | 7.15 | 285.14 | 1095.25 | 21.82 | -80.64
Horizontal | 1200 | 7.15 | 285.14 | 1194.47 | 25.07 | -92.64
North Reference | 1300 | 7.15 | 285.14 | 1293.69 | 28.32 | -104.65
True | 1400 | 7.15 | 285.14 | 1392.92 | 31.57 | -116.66
Grid Type | 1500 | 7.15 | 285.14 | 1492.14 | 34.82 | -128.67
#VALUE! | 1600 | 7.15 | 285.14 | 1591.36 | 38.07 | -140.67
| 1700 | 7.15 | 285.14 | 1690.59 | 41.32 | -152.68
| 1800 | 7.15 | 285.14 | 1789.81 | 44.57 | -164.69
| 1900 | 7.15 | 285.14 | 1889.03 | 47.82 | -176.69
| 2000 | 7.15 | 285.14 | 1988.26 | 51.07 | -188.7
| 2100 | 7.15 | 285.14 | 2087.48 | 54.32 | -200.71
| 2200 | 7.15 | 285.14 | 2186.7 | 57.57 | -212.71
| 2300 | 7.15 | 285.14 | 2285.93 | 60.82 | -224.72
| 2400 | 7.15 | 285.14 | 2385.15 | 64.07 | -236.73
| 2500 | 7.15 | 285.14 | 2484.37 | 67.32 | -248.73
| 2600 | 7.15 | 285.14 | 2583.6 | 70.57 | -260.74
| 2700 | 7.15 | 285.14 | 2682.82 | 73.82 | -272.75
| 2800 | 7.15 | 285.14 | 2782.04 | 77.07 | -284.76
| 2900 | 7.15 | 285.14 | 2881.27 | 80.32 | -296.76
| 3000 | 7.15 | 285.14 | 2980.49 | 83.56 | -308.77
| 3100 | 7.15 | 285.14 | 3079.72 | 86.81 | -320.78
| 3200 | 7.15 | 285.14 | 3178.94 | 90.06 | -332.78
| 3300 | 7.15 | 285.14 | 3278.16 | 93.31 | -344.79
| 3400 | 7.15 | 285.14 | 3377.39 | 96.56 | -356.8
| 3500 | 7.15 | 285.14 | 3476.61 | 99.81 | -368.8
| 3600 | 7.15 | 285.14 | 3575.83 | 103.06 | -380.81
| 3700 | 7.15 | 285.14 | 3675.06 | 106.31 | -392.82
| 3800 | 7.15 | 285.14 | 3774.28 | 109.56 | -404.82
| 3900 | 7.15 | 285.14 | 3873.5 | 112.81 | -416.83
| 4000 | 7.15 | 285.14 | 3972.73 | 116.06 | -428.84
| 4100 | 7.15 | 285.14 | 4071.95 | 119.31 | -440.84
| 4200 | 7.15 | 285.14 | 4171.17 | 122.56 | -452.85
| 4300 | 7.15 | 285.14 | 4270.4 | 125.81 | -464.86
| 4400 | 7.15 | 285.14 | 4369.62 | 129.06 | -476.87
| 4500 | 7.15 | 285.14 | 4468.84 | 132.31 | -488.87
| 4600 | 7.15 | 285.14 | 4568.07 | 135.56 | -500.88
| 4700 | 7.15 | 285.14 | 4667.29 | 138.81 | -512.89
| 4800 | 7.15 | 285.14 | 4766.51 | 142.06 | -524.89
| 4900 | 7.15 | 285.14 | 4865.74 | 145.31 | -536.9
| 5000 | 7.15 | 285.14 | 4964.96 | 148.56 | -548.91
| 5100 | 7.15 | 285.14 | 5064.18 | 151.81 | -560.91
| 5200 | 7.15 | 285.14 | 5163.41 | 155.05 | -572.92
| 5300 | 7.15 | 285.14 | 5262.63 | 158.3 | -584.93
| 5400 | 7.15 | 285.14 | 5361.85 | 161.55 | -596.93
| 5500 | 7.15 | 285.14 | 5461.08 | 164.8 | -608.94
| 5600 | 7.15 | 285.14 | 5560.3 | 168.05 | -620.95
| 5700 | 7.15 | 285.14 | 5659.52 | 171.3 | -632.96
| 5800 | 7.15 | 285.14 | 5758.75 | 174.55 | -644.96
| 5878.9 | 7.15 | 285.14 | 5837.03 | 177.12 | -654.44
| 5900 | 6.72 | 285.14 | 5857.98 | 177.78 | -656.89
| 6000 | 4.72 | 285.14 | 5957.47 | 180.39 | -666.52
| 6100 | 2.72 | 285.14 | 6057.26 | 182.08 | -672.79
| 6200 | 0.72 | 285.14 | 6157.21 | 182.87 | -675.69
| 6236.17 | 0 | 0 | 6193.38 | 182.93 | -675.91
| 6250 | 1.24 | 180.28 | 6207.21 | 182.78 | -675.91
| 6300 | 5.74 | 180.28 | 6257.1 | 179.73 | -675.93
| 6350 | 10.24 | 180.28 | 6306.6 | 172.78 | -675.96
| 6400 | 14.74 | 180.28 | 6355.41 | 161.96 | -676.01
| 6450 | 19.24 | 180.28 | 6403.21 | 147.35 | -676.08
| 6500 | 23.74 | 180.28 | 6449.72 | 129.04 | -676.17
| 6550 | 28.24 | 180.28 | 6494.65 | 107.13 | -676.28
| 6600 | 32.74 | 180.28 | 6537.72 | 81.76 | -676.4
| 6650 | 37.24 | 180.28 | 6578.67 | 53.1 | -676.54
| 6700 | 41.74 | 180.28 | 6617.25 | 21.31 | -676.69
| 6750 | 46.24 | 180.28 | 6653.21 | -13.41 | -676.86
| 6800 | 50.74 | 180.28 | 6686.33 | -50.85 | -677.04
| 6850 | 55.24 | 180.28 | 6716.42 | -90.77 | -677.24
| 6900 | 59.74 | 180.28 | 6743.28 | -132.92 | -677.44
| 6950 | 64.24 | 180.28 | 6766.76 | -177.06 | -677.65
| 7000 | 68.74 | 180.28 | 6786.69 | -222.89 | -677.88
| 7050 | 73.24 | 180.28 | 6802.97 | -270.16 | -678.1
| 7100 | 77.74 | 180.28 | 6815.49 | -318.55 | -678.34
| 7150 | 82.24 | 180.28 | 6824.18 | -367.78 | -678.58
| 7200 | 86.74 | 180.28 | 6828.97 | -417.53 | -678.82
| 7236.17 | 90 | 180.28 | 6830 | -453.68 | -678.99
| 7300 | 90 | 180.28 | 6830 | -517.51 | -679.3
| 7400 | 90 | 180.28 | 6830 | -617.51 | -679.78
| 7500 | 90 | 180.28 | 6830 | -717.51 | -680.27
| 7600 | 90 | 180.28 | 6830 | -817.51 | -680.75
| 7700 | 90 | 180.28 | 6830 | -917.51 | -681.23
| 7800 | 90 | 180.28 | 6830 | -1017.51 | -681.72
| 7900 | 90 | 180.28 | 6830 | -1117.5 | -682.2
| 8000 | 90 | 180.28 | 6830 | -1217.5 | -682.69
| 8100 | 90 | 180.28 | 6830 | -1317.5 | -683.17
| 8200 | 90 | 180.28 | 6830 | -1417.5 | -683.65
| 8300 | 90 | 180.28 | 6830 | -1517.5 | -684.14
| 8400 | 90 | 180.28 | 6830 | -1617.5 | -684.62
| 8500 | 90 | 180.28 | 6830 | -1717.5 | -685.1
| 8600 | 90 | 180.28 | 6830 | -1817.5 | -685.59
| 8700 | 90 | 180.28 | 6830 | -1917.49 | -686.07
| 8800 | 90 | 180.28 | 6830 | -2017.49 | -686.56
| 8900 | 90 | 180.28 | 6830 | -2117.49 | -687.04
| 9000 | 90 | 180.28 | 6830 | -2217.49 | -687.52
| 9100 | 90 | 180.28 | 6830 | -2317.49 | -688.01
| 9200 | 90 | 180.28 | 6830 | -2417.49 | -688.49
| 9300 | 90 | 180.28 | 6830 | -2517.49 | -688.97
| 9400 | 90 | 180.28 | 6830 | -2617.49 | -689.46
| 9500 | 90 | 180.28 | 6830 | -2717.49 | -689.94
| 9600 | 90 | 180.28 | 6830 | -2817.48 | -690.42
| 9700 | 90 | 180.28 | 6830 | -2917.48 | -690.91
| 9800 | 90 | 180.28 | 6830 | -3017.48 | -691.39
| 9900 | 90 | 180.28 | 6830 | -3117.48 | -691.88
| 10000 | 90 | 180.28 | 6830 | -3217.48 | -692.36
| 10100 | 90 | 180.28 | 6830 | -3317.48 | -692.84
| 10200 | 90 | 180.28 | 6830 | -3417.48 | -693.33
| 10300 | 90 | 180.28 | 6830 | -3517.48 | -693.81
| 10400 | 90 | 180.28 | 6830 | -3617.47 | -694.29
| 10500 | 90 | 180.28 | 6830 | -3717.47 | -694.78
| 10600 | 90 | 180.28 | 6830 | -3817.47 | -695.26
| 10700 | 90 | 180.28 | 6830 | -3917.47 | -695.74
| 10800 | 90 | 180.28 | 6830 | -4017.47 | -696.23
| 10900 | 90 | 180.28 | 6830 | -4117.47 | -696.71
| 11000 | 90 | 180.28 | 6830 | -4217.47 | -697.2
| 11100 | 90 | 180.28 | 6830 | -4317.47 | -697.68
| 11200 | 90 | 180.28 | 6830 | -4417.47 | -698.16
| 11300 | 90 | 180.28 | 6830 | -4517.46 | -698.65
| 11400 | 90 | 180.28 | 6830 | -4617.46 | -699.13
| 11500 | 90 | 180.28 | 6830 | -4717.46 | -699.61
| 11600 | 90 | 180.28 | 6830 | -4817.46 | -700.1
| 11700 | 90 | 180.28 | 6830 | -4917.46 | -700.58
| 11800 | 90 | 180.28 | 6830 | -5017.46 | -701.06
| 11900 | 90 | 180.28 | 6830 | -5117.46 | -701.55
| 12000 | 90 | 180.28 | 6830 | -5217.46 | -702.03
| 12100 | 90 | 180.28 | 6830 | -5317.45 | -702.52
| 12200 | 90 | 180.28 | 6830 | -5417.45 | -703
| 12300 | 90 | 180.28 | 6830 | -5517.45 | -703.48
| 12400 | 90 | 180.28 | 6830 | -5617.45 | -703.97
| 12500 | 90 | 180.28 | 6830 | -5717.45 | -704.45
| 12600 | 90 | 180.28 | 6830 | -5817.45 | -704.93
| 12700 | 90 | 180.28 | 6830 | -5917.45 | -705.42
| 12800 | 90 | 180.28 | 6830 | -6017.45 | -705.9
| 12900 | 90 | 180.28 | 6830 | -6117.45 | -706.39
| 13000 | 90 | 180.28 | 6830 | -6217.44 | -706.87
| 13100 | 90 | 180.28 | 6830 | -6317.44 | -707.35
| 13200 | 90 | 180.28 | 6830 | -6417.44 | -707.84
| 13300 | 90 | 180.28 | 6830 | -6517.44 | -708.32
| 13400 | 90 | 180.28 | 6830 | -6617.44 | -708.8
| 13500 | 90 | 180.28 | 6830 | -6717.44 | -709.29
| 13600 | 90 | 180.28 | 6830 | -6817.44 | -709.77
| 13700 | 90 | 180.28 | 6830 | -6917.44 | -710.25
| 13800 | 90 | 180.28 | 6830 | -7017.43 | -710.74
| 13900 | 90 | 180.28 | 6830 | -7117.43 | -711.22
| 13911.2 | 90 | 180.28 | 6830 | -7128.64 | -711.28

## Lookup (hidden)
North Reference | RetunValue | Grid Type | ReturnValue | Deviation Indicator | ReturnValue
| 2 |  | 0 |  | 4
True |  | SPCS-Colorado Central-NAD27 |  | Directional
Grid |  | SPCS-Colorado Central-NAD83 |  | High Angle
|  | SPCS-Colorado North-NAD27 |  | Horizontal
SPCS-Colorado North-NAD83
SPCS-Colorado South-NAD27
SPCS-Colorado South-NAD83
UTM-Zone 12 NAD27
UTM-Zone 12 NAD83
UTM-Zone 13 NAD27
UTM-Zone 13 NAD83