## Data
Header Information | measured depth (ft) | inclination (°) | azimuth (°) | true vertical depth (ft) | northing +N/-S (ft) | easting +E/-W (ft)
Operator Name | 0 | 0 | 0 | 0 | 0 | 0
WARD PETROLEUM CORPORATION | 100 | 0 | 0 | 100 | 0 | 0
Operator Number | 200 | 0 | 0 | 200 | 0 | 0
10359 | 300 | 0 | 0 | 300 | 0 | 0
Well Name and Number | 400 | 0 | 0 | 400 | 0 | 0
SHARP 24-3-9HC | 500 | 0 | 0 | 500 | 0 | 0
API Number (if available) | 600 | 2 | 105.42 | 599.98 | -0.46 | 1.68
| 700 | 4 | 105.42 | 699.84 | -1.86 | 6.73
Location: QQ SEC TWP RGE | 800 | 6 | 105.42 | 799.45 | -4.17 | 15.13
24 1S 67W | 900 | 8 | 105.42 | 898.7 | -7.41 | 26.88
Citing Type: Planned or Actual | 1000 | 10 | 105.42 | 997.47 | -11.57 | 41.96
PLANNED | 1100 | 12 | 105.42 | 1095.62 | -16.65 | 60.35
Deviation Indicator | 1138.43 | 12.77 | 105.42 | 1133.16 | -18.84 | 68.29
Horizontal | 1200 | 12.77 | 105.42 | 1193.21 | -22.46 | 81.41
North Reference | 1300 | 12.77 | 105.42 | 1290.73 | -28.34 | 102.72
True | 1400 | 12.77 | 105.42 | 1388.26 | -34.21 | 124.02
Grid Type | 1500 | 12.77 | 105.42 | 1485.79 | -40.09 | 145.33
#VALUE! | 1600 | 12.77 | 105.42 | 1583.31 | -45.97 | 166.63
| 1700 | 12.77 | 105.42 | 1680.84 | -51.84 | 187.94
| 1800 | 12.77 | 105.42 | 1778.37 | -57.72 | 209.25
| 1900 | 12.77 | 105.42 | 1875.9 | -63.6 | 230.55
| 2000 | 12.77 | 105.42 | 1973.42 | -69.48 | 251.86
| 2100 | 12.77 | 105.42 | 2070.95 | -75.35 | 273.16
| 2200 | 12.77 | 105.42 | 2168.48 | -81.23 | 294.47
| 2300 | 12.77 | 105.42 | 2266 | -87.11 | 315.77
| 2400 | 12.77 | 105.42 | 2363.53 | -92.99 | 337.08
| 2500 | 12.77 | 105.42 | 2461.06 | -98.86 | 358.39
| 2600 | 12.77 | 105.42 | 2558.58 | -104.74 | 379.69
| 2700 | 12.77 | 105.42 | 2656.11 | -110.62 | 401
| 2800 | 12.77 | 105.42 | 2753.64 | -116.49 | 422.3
| 2900 | 12.77 | 105.42 | 2851.17 | -122.37 | 443.61
| 3000 | 12.77 | 105.42 | 2948.69 | -128.25 | 464.91
| 3100 | 12.77 | 105.42 | 3046.22 | -134.13 | 486.22
| 3200 | 12.77 | 105.42 | 3143.75 | -140 | 507.52
| 3300 | 12.77 | 105.42 | 3241.27 | -145.88 | 528.83
| 3400 | 12.77 | 105.42 | 3338.8 | -151.76 | 550.14
| 3500 | 12.77 | 105.42 | 3436.33 | -157.63 | 571.44
| 3600 | 12.77 | 105.42 | 3533.86 | -163.51 | 592.75
| 3700 | 12.77 | 105.42 | 3631.38 | -169.39 | 614.05
| 3800 | 12.77 | 105.42 | 3728.91 | -175.27 | 635.36
| 3900 | 12.77 | 105.42 | 3826.44 | -181.14 | 656.66
| 4000 | 12.77 | 105.42 | 3923.96 | -187.02 | 677.97
| 4100 | 12.77 | 105.42 | 4021.49 | -192.9 | 699.28
| 4200 | 12.77 | 105.42 | 4119.02 | -198.78 | 720.58
| 4300 | 12.77 | 105.42 | 4216.54 | -204.65 | 741.89
| 4400 | 12.77 | 105.42 | 4314.07 | -210.53 | 763.19
| 4500 | 12.77 | 105.42 | 4411.6 | -216.41 | 784.5
| 4600 | 12.77 | 105.42 | 4509.13 | -222.28 | 805.8
| 4700 | 12.77 | 105.42 | 4606.65 | -228.16 | 827.11
| 4800 | 12.77 | 105.42 | 4704.18 | -234.04 | 848.42
| 4900 | 12.77 | 105.42 | 4801.71 | -239.92 | 869.72
| 5000 | 12.77 | 105.42 | 4899.23 | -245.79 | 891.03
| 5100 | 12.77 | 105.42 | 4996.76 | -251.67 | 912.33
| 5200 | 12.77 | 105.42 | 5094.29 | -257.55 | 933.64
| 5300 | 12.77 | 105.42 | 5191.82 | -263.43 | 954.94
| 5400 | 12.77 | 105.42 | 5289.34 | -269.3 | 976.25
| 5500 | 12.77 | 105.42 | 5386.87 | -275.18 | 997.56
| 5600 | 12.77 | 105.42 | 5484.4 | -281.06 | 1018.86
| 5700 | 12.77 | 105.42 | 5581.92 | -286.93 | 1040.17
| 5800 | 12.77 | 105.42 | 5679.45 | -292.81 | 1061.47
| 5900 | 12.77 | 105.42 | 5776.98 | -298.69 | 1082.78
| 6000 | 12.77 | 105.42 | 5874.5 | -304.57 | 1104.08
| 6100 | 12.77 | 105.42 | 5972.03 | -310.44 | 1125.39
| 6200 | 12.77 | 105.42 | 6069.56 | -316.32 | 1146.7
| 6300 | 12.77 | 105.42 | 6167.09 | -322.2 | 1168
| 6400 | 12.77 | 105.42 | 6264.61 | -328.08 | 1189.31
| 6500 | 12.77 | 105.42 | 6362.14 | -333.95 | 1210.61
| 6600 | 12.77 | 105.42 | 6459.67 | -339.83 | 1231.92
| 6700 | 12.77 | 105.42 | 6557.19 | -345.71 | 1253.22
| 6800 | 12.77 | 105.42 | 6654.72 | -351.58 | 1274.53
| 6900 | 12.77 | 105.42 | 6752.25 | -357.46 | 1295.83
| 7000 | 12.77 | 105.42 | 6849.78 | -363.34 | 1317.14
| 7100 | 12.77 | 105.42 | 6947.3 | -369.22 | 1338.45
| 7200 | 12.77 | 105.42 | 7044.83 | -375.09 | 1359.75
| 7264.09 | 12.77 | 105.42 | 7107.34 | -378.86 | 1373.41
| 7300 | 12.32 | 88.96 | 7142.4 | -379.85 | 1381.07
| 7350 | 13.37 | 66.82 | 7191.18 | -377.47 | 1391.72
| 7400 | 15.96 | 49.81 | 7239.57 | -370.76 | 1402.29
| 7450 | 19.49 | 38.11 | 7287.2 | -359.75 | 1412.7
| 7500 | 23.54 | 30.09 | 7333.71 | -344.54 | 1422.86
| 7550 | 27.89 | 24.37 | 7378.76 | -325.23 | 1432.7
| 7600 | 32.42 | 20.12 | 7421.99 | -301.98 | 1442.14
| 7650 | 37.05 | 16.82 | 7463.07 | -274.96 | 1451.11
| 7700 | 41.76 | 14.16 | 7501.7 | -244.38 | 1459.55
| 7750 | 46.52 | 11.95 | 7537.57 | -210.47 | 1467.38
| 7800 | 51.31 | 10.07 | 7570.42 | -173.49 | 1474.56
| 7850 | 56.13 | 8.43 | 7600 | -133.71 | 1481.02
| 7900 | 60.97 | 6.96 | 7626.08 | -91.45 | 1486.71
| 7950 | 65.83 | 5.62 | 7648.46 | -47.03 | 1491.6
| 8000 | 70.69 | 4.39 | 7666.98 | -0.78 | 1495.64
| 8050 | 75.57 | 3.22 | 7681.48 | 46.95 | 1498.81
| 8100 | 80.45 | 2.1 | 7691.87 | 95.79 | 1501.07
| 8150 | 85.33 | 1.02 | 7698.05 | 145.37 | 1502.42
| 8197.79 | 90 | 360 | 7700 | 193.11 | 1502.84
| 8200 | 90 | 360 | 7700 | 195.32 | 1502.84
| 8300 | 90 | 360 | 7700 | 295.32 | 1502.84
| 8400 | 90 | 360 | 7700 | 395.32 | 1502.83
| 8500 | 90 | 360 | 7700 | 495.32 | 1502.82
| 8600 | 90 | 360 | 7700 | 595.32 | 1502.82
| 8700 | 90 | 360 | 7700 | 695.32 | 1502.81
| 8800 | 90 | 360 | 7700 | 795.32 | 1502.81
| 8900 | 90 | 360 | 7700 | 895.32 | 1502.8
| 9000 | 90 | 360 | 7700 | 995.32 | 1502.79
| 9100 | 90 | 360 | 7700 | 1095.32 | 1502.79
| 9200 | 90 | 360 | 7700 | 1195.32 | 1502.78
| 9300 | 90 | 360 | 7700 | 1295.32 | 1502.78
| 9400 | 90 | 360 | 7700 | 1395.32 | 1502.77
| 9500 | 90 | 360 | 7700 | 1495.32 | 1502.76
| 9600 | 90 | 360 | 7700 | 1595.32 | 1502.76
| 9700 | 90 | 360 | 7700 | 1695.32 | 1502.75
| 9800 | 90 | 360 | 7700 | 1795.32 | 1502.75
| 9900 | 90 | 360 | 7700 | 1895.32 | 1502.74
| 10000 | 90 | 360 | 7700 | 1995.32 | 1502.73
| 10100 | 90 | 360 | 7700 | 2095.32 | 1502.73
| 10200 | 90 | 360 | 7700 | 2195.32 | 1502.72
| 10300 | 90 | 360 | 7700 | 2295.32 | 1502.72
| 10400 | 90 | 360 | 7700 | 2395.32 | 1502.71
| 10500 | 90 | 360 | 7700 | 2495.32 | 1502.7
| 10600 | 90 | 360 | 7700 | 2595.32 | 1502.7
| 10700 | 90 | 360 | 7700 | 2695.32 | 1502.69
| 10800 | 90 | 360 | 7700 | 2795.32 | 1502.69
| 10900 | 90 | 360 | 7700 | 2895.32 | 1502.68
| 11000 | 90 | 360 | 7700 | 2995.32 | 1502.67
| 11100 | 90 | 360 | 7700 | 3095.32 | 1502.67
| 11200 | 90 | 360 | 7700 | 3195.32 | 1502.66
| 11300 | 90 | 360 | 7700 | 3295.32 | 1502.66
| 11400 | 90 | 360 | 7700 | 3395.32 | 1502.65
| 11500 | 90 | 360 | 7700 | 3495.32 | 1502.64
| 11600 | 90 | 360 | 7700 | 3595.32 | 1502.64
| 11700 | 90 | 360 | 7700 | 3695.32 | 1502.63
| 11800 | 90 | 360 | 7700 | 3795.32 | 1502.63
| 11900 | 90 | 360 | 7700 | 3895.32 | 1502.62
| 12000 | 90 | 360 | 7700 | 3995.32 | 1502.61
| 12100 | 90 | 360 | 7700 | 4095.32 | 1502.61
| 12200 | 90 | 360 | 7700 | 4195.32 | 1502.6
| 12300 | 90 | 360 | 7700 | 4295.32 | 1502.6
| 12400 | 90 | 360 | 7700 | 4395.32 | 1502.59
| 12500 | 90 | 360 | 7700 | 4495.32 | 1502.58
| 12554.49 | 90 | 360 | 7700 | 4549.81 | 1502.58

## Lookup (hidden)
North Reference | RetunValue | Grid Type | ReturnValue | Deviation Indicator | ReturnValue
| 2 |  | 0 |  | 4
True |  | SPCS-Colorado Central-NAD27 |  | Directional
Grid |  | SPCS-Colorado Central-NAD83 |  | High Angle
|  | SPCS-Colorado North-NAD27 |  | Horizontal
SPCS-Colorado North-NAD83
SPCS-Colorado South-NAD27
SPCS-Colorado South-NAD83
UTM-Zone 12 NAD27
UTM-Zone 12 NAD83
UTM-Zone 13 NAD27
UTM-Zone 13 NAD83