## Data
Header Information | measured depth (ft) | inclination (°) | azimuth (°) | true vertical depth (ft) | northing +N/-S (ft) | easting +E/-W (ft)
Operator Name | 0 | 0 | 0 | 0 | 0 | 0
B.P. | 50 | 0.43 | 139.57 | 50 | -0.14 | 0.12
Operator Number | 100 | 0.55 | 118 | 100 | -0.4 | 0.46
10000 | 150 | 0.59 | 118.33 | 150 | -0.63 | 0.89
Well Name and Number | 200 | 0.63 | 136.56 | 199.99 | -0.95 | 1.31
Ford H3 | 250 | 0.58 | 120.83 | 249.99 | -1.28 | 1.72
API Number (if available) | 300 | 0.59 | 141.02 | 299.99 | -1.61 | 2.09
05-067-09958-00 | 350 | 0.45 | 125.6 | 349.99 | -1.93 | 2.42
Location: QQ SEC TWP RGE | 448 | 1.04 | 86.48 | 447.98 | -2.1 | 3.62
SENW 10 33N 8W | 478 | 0.68 | 81.28 | 477.97 | -2.05 | 4.06
Citing Type: Planned or Actual | 508 | 1.43 | 341.84 | 507.97 | -1.67 | 4.12
Actual | 538 | 3.54 | 319.75 | 537.94 | -0.61 | 3.41
Deviation Indicator | 570 | 5.42 | 314.42 | 569.84 | 1.2 | 1.69
| 600 | 7.14 | 310.3 | 599.66 | 3.4 | -0.74
North Reference | 631 | 8.96 | 309.4 | 630.35 | 6.18 | -4.08
| 661 | 10.6 | 308.77 | 659.92 | 9.39 | -8.03
Grid Type | 692 | 12.16 | 304.97 | 690.31 | 13.05 | -12.93
| 722 | 13.35 | 301.6 | 719.57 | 16.67 | -18.47
| 753 | 15.07 | 300.27 | 749.62 | 20.58 | -25
| 783 | 16.49 | 301.85 | 778.49 | 24.79 | -31.99
| 814 | 17.86 | 303.63 | 808.1 | 29.75 | -39.68
| 844 | 18.85 | 303.41 | 836.58 | 34.96 | -47.56
| 875 | 19.88 | 302.83 | 865.82 | 40.58 | -56.17
| 906 | 20.78 | 301.74 | 894.89 | 46.33 | -65.28
| 937 | 22.46 | 301.68 | 923.71 | 52.33 | -74.99
| 967 | 24.1 | 303.43 | 951.27 | 58.72 | -84.98
| 999 | 25.63 | 304.88 | 980.3 | 66.28 | -96.11
| 1030 | 27.26 | 305.13 | 1008.05 | 74.2 | -107.42
| 1061 | 27.96 | 302.73 | 1035.52 | 82.21 | -119.34
| 1092 | 28.83 | 302.26 | 1062.79 | 90.13 | -131.77
| 1123 | 30.17 | 302.6 | 1089.78 | 98.32 | -144.66
| 1154 | 31.9 | 301.82 | 1116.34 | 106.83 | -158.18
| 1186 | 33.6 | 300.85 | 1143.25 | 115.83 | -172.97
| 1217 | 35.83 | 299.96 | 1168.73 | 124.76 | -188.19
| 1248 | 37.02 | 300.12 | 1193.67 | 133.98 | -204.13
| 1279 | 38.03 | 301.45 | 1218.26 | 143.64 | -220.35
| 1311 | 39.24 | 302.64 | 1243.25 | 154.25 | -237.28
| 1342 | 39.95 | 302.81 | 1267.14 | 164.93 | -253.9
| 1373 | 40.86 | 301.25 | 1290.75 | 175.58 | -270.94
| 1404 | 41.34 | 300.61 | 1314.11 | 186.05 | -288.42
| 1436 | 40.09 | 300.34 | 1338.36 | 196.64 | -306.41
| 1467 | 39.29 | 300.13 | 1362.22 | 206.61 | -323.51
| 1498 | 39.47 | 300.45 | 1386.18 | 216.53 | -340.49
| 1530 | 40.19 | 301.12 | 1410.75 | 227.02 | -358.1
| 1561 | 39.68 | 301.05 | 1434.52 | 237.3 | -375.14
| 1592 | 38.95 | 300.83 | 1458.51 | 247.39 | -391.99
| 1623 | 40.08 | 299.58 | 1482.42 | 257.31 | -409.04
| 1655 | 41.9 | 300.42 | 1506.58 | 267.81 | -427.21
| 1687 | 41.65 | 300.74 | 1530.44 | 278.66 | -445.57
| 1718 | 40.86 | 300.5 | 1553.75 | 289.07 | -463.16
| 1749 | 39.8 | 299.83 | 1577.38 | 299.15 | -480.5
| 1780 | 39.99 | 300.53 | 1601.16 | 309.15 | -497.69
| 1812 | 41.42 | 302.67 | 1625.42 | 320.09 | -515.46
| 1843 | 40.75 | 302.66 | 1648.79 | 331.08 | -532.61
| 1875 | 39.82 | 302.29 | 1673.2 | 342.19 | -550.06
| 1938 | 40.21 | 303.19 | 1721.45 | 364.1 | -584.13
| 1969 | 41.19 | 304.83 | 1744.95 | 375.41 | -600.89
| 2001 | 41.16 | 303.92 | 1769.04 | 387.3 | -618.28
| 2032 | 40.95 | 304.34 | 1792.41 | 398.73 | -635.13
| 2064 | 40.68 | 304.24 | 1816.63 | 410.51 | -652.41
| 2095 | 39.92 | 303.82 | 1840.27 | 421.73 | -669.03
| 2127 | 38.51 | 303.31 | 1865.07 | 432.92 | -685.88
| 2158 | 37.86 | 303.4 | 1889.43 | 443.45 | -701.89
| 2190 | 37.27 | 303.39 | 1914.8 | 454.19 | -718.18
| 2221 | 36.87 | 302.87 | 1939.53 | 464.4 | -733.83
| 2252 | 35.91 | 302.3 | 1964.49 | 474.31 | -749.32
| 2284 | 34.33 | 301.07 | 1990.66 | 483.98 | -764.98
| 2315 | 33.53 | 301.97 | 2016.38 | 493.03 | -779.74
| 2347 | 31.58 | 301.28 | 2043.35 | 502.06 | -794.4
| 2378 | 29.63 | 300.77 | 2070.03 | 510.19 | -807.92
| 2409 | 27.84 | 300.96 | 2097.22 | 517.84 | -820.71
| 2441 | 27.35 | 300.93 | 2125.58 | 525.46 | -833.42
| 2472 | 26.98 | 300.4 | 2153.16 | 532.68 | -845.6
| 2504 | 25.92 | 300.32 | 2181.81 | 539.88 | -857.9
| 2536 | 24.18 | 300.43 | 2210.79 | 546.73 | -869.59
| 2567 | 22.74 | 300.7 | 2239.23 | 553.01 | -880.21
| 2599 | 21.81 | 300.5 | 2268.84 | 559.18 | -890.65
| 2630 | 21.27 | 299.87 | 2297.68 | 564.91 | -900.49
| 2661 | 20.69 | 300.97 | 2326.62 | 570.53 | -910.06
| 2692 | 19.51 | 303.96 | 2355.74 | 576.24 | -919.05
| 2724 | 17.7 | 305.97 | 2386.06 | 582.08 | -927.42
| 2755 | 15.63 | 305.51 | 2415.76 | 587.27 | -934.64
| 2786 | 13.82 | 304.06 | 2445.74 | 591.77 | -941.1
| 2817 | 12.43 | 302.02 | 2475.93 | 595.62 | -947
| 2849 | 11.27 | 299.15 | 2507.25 | 598.96 | -952.65
| 2880 | 9.67 | 297.58 | 2537.73 | 601.65 | -957.6
| 2912 | 8.3 | 298.18 | 2569.34 | 603.98 | -962.02
| 2943 | 6.82 | 297.69 | 2600.07 | 605.89 | -965.62
| 2975 | 4.87 | 291.41 | 2631.9 | 607.27 | -968.57
| 3006 | 3.56 | 292.06 | 2662.81 | 608.11 | -970.69
| 3037 | 3 | 295.63 | 2693.76 | 608.83 | -972.31
| 3068 | 2.79 | 293.68 | 2724.72 | 609.48 | -973.73
| 3099 | 2.55 | 291.79 | 2755.69 | 610.04 | -975.07
| 3130 | 2.41 | 287.81 | 2786.66 | 610.49 | -976.33
| 3161 | 2.13 | 282.98 | 2817.64 | 610.82 | -977.51
| 3192 | 1.83 | 276.17 | 2848.62 | 611.01 | -978.56
| 3223 | 1.73 | 267.14 | 2879.6 | 611.04 | -979.52
| 3254 | 1.68 | 258.28 | 2910.59 | 610.92 | -980.43
| 3285 | 1.68 | 254.93 | 2941.58 | 610.71 | -981.32
| 3317 | 1.72 | 252.92 | 2973.56 | 610.45 | -982.23
| 3348 | 1.55 | 251.95 | 3004.55 | 610.18 | -983.07
| 3380 | 1.73 | 243.16 | 3036.54 | 609.83 | -983.92
| 3415 | 1.72 | 237.7 | 3071.52 | 609.31 | -984.83
| 3472 | 1.72 | 237.7 | 3128.49 | 608.39 | -986.28

## Lookup (hidden)
North Reference | RetunValue | Grid Type | ReturnValue | Deviation Indicator | ReturnValue
| 1 |  | 0 |  | 1
True |  | SPCS-Colorado Central-NAD27 |  | Directional
Grid |  | SPCS-Colorado Central-NAD83 |  | High Angle
|  | SPCS-Colorado North-NAD27 |  | Horizontal
SPCS-Colorado North-NAD83
SPCS-Colorado South-NAD27
SPCS-Colorado South-NAD83
UTM-Zone 12 NAD27
UTM-Zone 12 NAD83
UTM-Zone 13 NAD27
UTM-Zone 13 NAD83