## Data
Header Information | measured depth (ft) | inclination (°) | azimuth (°) | true vertical depth (ft) | northing +N/-S (ft) | easting +E/-W (ft)
Operator Name | 0 | 0 | 115.9 | 0 | 0 | 0
EXTRACTION | 20 | 0 | 115.9 | 20 | 0 | 0
Operator Number | 202 | 2.29 | 115.9 | 201.95 | -1.59 | 3.27
10459 | 293 | 1.23 | 111.66 | 292.91 | -2.74 | 5.81
Well Name and Number | 386 | 0.59 | 12.65 | 385.9 | -2.64 | 6.85
FAIRVIEW 3 | 657 | 1.37 | 355.66 | 656.86 | 1.95 | 6.91
API Number (if available) | 1024 | 2.45 | 348.2 | 1023.65 | 14 | 4.97
05-123-41522 | 1475 | 1.61 | 32.94 | 1474.39 | 28.76 | 6.45
Location: QQ SEC TWP RGE | 1619 | 1.94 | 51.75 | 1618.32 | 31.96 | 9.46
NWSW SEC.05-T02N-R68W | 1714 | 3.93 | 207.17 | 1713.26 | 30.06 | 9.24
Citing Type: Planned or Actual | 1809 | 5.7 | 210.35 | 1807.92 | 23.09 | 5.36
ACTUAL | 1904 | 5.79 | 205.98 | 1902.45 | 14.71 | 0.88
Deviation Indicator | 1999 | 7.16 | 200.83 | 1996.84 | 4.87 | -3.32
Horizontal | 2094 | 9.5 | 191.62 | 2090.83 | -8.34 | -7.01
North Reference | 2188 | 10.78 | 193.07 | 2183.36 | -24.51 | -10.56
True | 2281 | 12.37 | 186.42 | 2274.47 | -42.88 | -13.64
Grid Type | 2376 | 13.61 | 189.68 | 2367.04 | -64.01 | -16.66
#VALUE! | 2471 | 16 | 189.28 | 2458.88 | -87.95 | -20.65
| 2565 | 18.16 | 191.53 | 2548.73 | -115.1 | -25.67
| 2660 | 19.22 | 195.72 | 2638.72 | -144.65 | -32.86
| 2755 | 20.19 | 196.69 | 2728.16 | -175.41 | -41.81
| 2849 | 23.51 | 194 | 2815.4 | -209.15 | -51
| 2944 | 25.06 | 194.09 | 2901.99 | -247.05 | -60.49
| 3039 | 27.75 | 195.06 | 2987.07 | -287.93 | -71.13
| 3134 | 28.99 | 193.78 | 3070.66 | -331.65 | -82.36
| 3229 | 31.29 | 197.17 | 3152.82 | -377.59 | -95.13
| 3324 | 32.44 | 195.67 | 3233.5 | -425.69 | -109.3
| 3419 | 33.63 | 193.64 | 3313.14 | -475.8 | -122.38
| 3514 | 35.09 | 194 | 3391.56 | -527.86 | -135.2
| 3609 | 36.63 | 193.25 | 3468.55 | -581.94 | -148.3
| 3704 | 37.21 | 192.9 | 3544.5 | -637.53 | -161.21
| 3798 | 36.01 | 192.06 | 3619.96 | -692.26 | -173.33
| 3893 | 35.66 | 190.74 | 3696.98 | -746.78 | -184.32
| 3988 | 33.45 | 194.22 | 3775.22 | -799.37 | -195.92
| 4083 | 32.26 | 196.73 | 3855.03 | -849.04 | -209.65
| 4176 | 33.85 | 195.36 | 3932.97 | -897.79 | -223.65
| 4271 | 34.6 | 195.28 | 4011.52 | -949.32 | -237.77
| 4365 | 36.06 | 197.7 | 4088.21 | -1001.43 | -253.22
| 4460 | 35.26 | 195.85 | 4165.4 | -1054.45 | -269.21
| 4555 | 32.97 | 191.93 | 4244.06 | -1106.13 | -282.04
| 4649 | 33.72 | 194.17 | 4322.58 | -1156.45 | -293.72
| 4744 | 36.19 | 195.45 | 4400.44 | -1209.06 | -307.65
| 4839 | 33.01 | 190.91 | 4478.64 | -1261.53 | -320.02
| 4959 | 36.72 | 190.47 | 4577.08 | -1328.93 | -332.73
| 5054 | 34.82 | 189.94 | 4654.16 | -1383.57 | -342.58
| 5148 | 31.02 | 187.78 | 4733.06 | -1434.03 | -350.49
| 5242 | 26.82 | 185.93 | 4815.32 | -1479.14 | -355.96
| 5337 | 25.06 | 189.86 | 4900.75 | -1520.28 | -361.62
| 5432 | 23.55 | 195.89 | 4987.34 | -1558.37 | -370.27
| 5527 | 23.77 | 200.39 | 5074.36 | -1594.57 | -382.13
| 5622 | 18.12 | 201.62 | 5163.05 | -1626.28 | -394.26
| 5717 | 18.03 | 207.09 | 5253.37 | -1653.1 | -406.4
| 5812 | 19.35 | 210.57 | 5343.36 | -1679.74 | -421.1
| 5907 | 14.8 | 207.92 | 5434.15 | -1704.03 | -434.79
| 6002 | 15.07 | 203.65 | 5525.94 | -1726.06 | -445.43
| 6097 | 13.79 | 207.75 | 5617.95 | -1747.4 | -455.65
| 6191 | 8.48 | 209.07 | 5710.14 | -1763.38 | -464.24
| 6286 | 9.68 | 200.39 | 5803.96 | -1776.99 | -470.43
| 6382 | 6.14 | 205.28 | 5899.03 | -1789.2 | -475.44
| 6476 | 6.54 | 193.12 | 5992.46 | -1798.96 | -478.8
| 6571 | 3.84 | 192.23 | 6087.06 | -1807.34 | -480.7
| 6666 | 1.72 | 200.21 | 6181.94 | -1811.79 | -481.87
| 6761 | 0.49 | 257.1 | 6276.92 | -1813.22 | -482.76
| 6856 | 1.15 | 319.46 | 6371.92 | -1812.58 | -483.77
| 6951 | 1.81 | 328.67 | 6466.88 | -1810.58 | -485.17
| 7045 | 1.94 | 329.37 | 6560.83 | -1807.94 | -486.75
| 7139 | 2.39 | 335.19 | 6654.77 | -1804.79 | -488.39
| 7234 | 2.25 | 114.32 | 6749.73 | -1803.76 | -487.52
| 7328 | 12.24 | 107.76 | 6842.87 | -1807.57 | -476.32
| 7424 | 18.65 | 86.16 | 6935.42 | -1809.65 | -451.27
| 7519 | 24.22 | 100.44 | 7023.88 | -1812.17 | -416.9
| 7613 | 32.21 | 100 | 7106.64 | -1820.02 | -373.19
| 7708 | 41.94 | 100.4 | 7182.35 | -1830.18 | -316.9
| 7803 | 55.19 | 95.37 | 7245.1 | -1839.6 | -246.5
| 7898 | 61.64 | 90.13 | 7294.85 | -1843.35 | -165.75
| 7993 | 73.53 | 88.46 | 7331.02 | -1842.22 | -78.1
| 8059 | 78.212 | 88.363 | 7347.12 | -1840.44 | -14.14
| 8089 | 80.34 | 88.32 | 7352.7 | -1839.59 | 15.33
| 8183 | 87.19 | 90.97 | 7362.91 | -1839.03 | 108.7
| 8278 | 85.33 | 90 | 7369.11 | -1839.83 | 203.49
| 8373 | 88.29 | 90.88 | 7374.39 | -1840.56 | 298.33
| 8468 | 88.07 | 91.67 | 7377.41 | -1842.67 | 393.26
| 8563 | 86.92 | 92.25 | 7381.56 | -1845.92 | 488.11
| 8658 | 89.17 | 91.89 | 7384.8 | -1849.35 | 582.99
| 8753 | 89.13 | 93.17 | 7386.21 | -1853.54 | 677.88
| 8847 | 90.46 | 90.88 | 7386.55 | -1856.86 | 771.82
| 8942 | 89.48 | 91.41 | 7386.6 | -1858.76 | 866.8
| 9037 | 89.35 | 89.16 | 7387.57 | -1859.23 | 961.78
| 9131 | 88.56 | 88.63 | 7389.28 | -1857.42 | 1055.75
| 9226 | 88.07 | 87.57 | 7392.08 | -1854.27 | 1150.65
| 9321 | 89.53 | 91.1 | 7394.07 | -1853.17 | 1245.61
| 9415 | 89.62 | 91.67 | 7394.76 | -1855.44 | 1339.58
| 9510 | 89.09 | 90.13 | 7395.83 | -1856.93 | 1434.56
| 9604 | 87.98 | 89.73 | 7398.24 | -1856.82 | 1528.53
| 9699 | 90.37 | 89.34 | 7399.6 | -1856.05 | 1623.51
| 9793 | 90.59 | 90.79 | 7398.82 | -1856.16 | 1717.5
| 9887 | 89.75 | 91.58 | 7398.54 | -1858.1 | 1811.48
| 9982 | 91.78 | 90.48 | 7397.27 | -1859.81 | 1906.45
| 10077 | 90.94 | 90.26 | 7395.01 | -1860.42 | 2001.42
| 10171 | 90.85 | 90.04 | 7393.55 | -1860.67 | 2095.41
| 10266 | 89.09 | 90.97 | 7393.6 | -1861.5 | 2190.4
| 10360 | 88.51 | 91.67 | 7395.56 | -1863.67 | 2284.35
| 10455 | 88.42 | 91.5 | 7398.11 | -1866.3 | 2379.28
| 10549 | 88.03 | 91.58 | 7401.02 | -1868.82 | 2473.2
| 10644 | 89.7 | 91.1 | 7402.9 | -1871.04 | 2568.15
| 10739 | 89.79 | 90.97 | 7403.33 | -1872.76 | 2663.14
| 10834 | 89.35 | 89.03 | 7404.04 | -1872.76 | 2758.13
| 10929 | 89.57 | 90.62 | 7404.93 | -1872.47 | 2853.12
| 11024 | 89 | 89.56 | 7406.12 | -1872.62 | 2948.11
| 11119 | 89.84 | 92.2 | 7407.08 | -1874.08 | 3043.09
| 11214 | 90.01 | 91.85 | 7407.21 | -1877.43 | 3138.03
| 11308 | 89.22 | 90.35 | 7407.84 | -1879.24 | 3232
| 11403 | 88.91 | 88.72 | 7409.39 | -1878.47 | 3326.98
| 11498 | 89.7 | 91.01 | 7410.54 | -1878.24 | 3421.97
| 11592 | 91.74 | 91.36 | 7409.36 | -1880.19 | 3515.94
| 11687 | 91.03 | 90.92 | 7407.06 | -1882.08 | 3610.89
| 11782 | 88.07 | 86.21 | 7407.81 | -1879.7 | 3705.82
| 11877 | 87.76 | 89.69 | 7411.27 | -1876.3 | 3800.68
| 11971 | 88.86 | 90.7 | 7414.04 | -1876.62 | 3894.64
| 12066 | 88.11 | 90.04 | 7416.55 | -1877.24 | 3989.6
| 12161 | 88.11 | 90.04 | 7419.68 | -1877.3 | 4084.55
| 12256 | 90.85 | 91.23 | 7420.55 | -1878.35 | 4179.53
| 12350 | 90.37 | 91.45 | 7419.54 | -1880.55 | 4273.5
| 12446 | 90.41 | 92.03 | 7418.89 | -1883.47 | 4369.45
| 12541 | 91.16 | 91.76 | 7417.59 | -1886.61 | 4464.39
| 12635 | 90.72 | 91.5 | 7416.05 | -1889.28 | 4558.34
| 12730 | 90.54 | 91.63 | 7415 | -1891.88 | 4653.3
| 12825 | 90.63 | 91.41 | 7414.03 | -1894.4 | 4748.26
| 12920 | 88.82 | 89.82 | 7414.49 | -1895.42 | 4843.24
| 13014 | 88.86 | 89.03 | 7416.39 | -1894.47 | 4937.22
| 13110 | 88.11 | 88.02 | 7418.93 | -1892 | 5033.15
| 13204 | 88.95 | 89.69 | 7421.34 | -1890.13 | 5127.1
| 13299 | 89.04 | 88.32 | 7423.01 | -1888.48 | 5222.07
| 13394 | 89.93 | 90.39 | 7423.86 | -1887.41 | 5317.05
| 13489 | 89.88 | 89.82 | 7424.02 | -1887.58 | 5412.05
| 13584 | 90.23 | 90.35 | 7423.93 | -1887.72 | 5507.05
| 13678 | 89.93 | 90.66 | 7423.8 | -1888.55 | 5601.05
| 13772 | 88.95 | 90.44 | 7424.72 | -1889.45 | 5695.04
| 13868 | 89.26 | 90.22 | 7426.22 | -1890.01 | 5791.02
| 13962 | 89.84 | 90.62 | 7426.95 | -1890.69 | 5885.02
| 14056 | 89.75 | 90.62 | 7427.29 | -1891.71 | 5979.01
| 14151 | 89.35 | 88.85 | 7428.04 | -1891.27 | 6074
| 14245 | 89.97 | 89.29 | 7428.59 | -1889.75 | 6167.99
| 14340 | 90.9 | 91.63 | 7427.87 | -1890.51 | 6262.97
| 14435 | 90.54 | 90.44 | 7426.68 | -1892.23 | 6357.95
| 14530 | 90.19 | 90.31 | 7426.07 | -1892.85 | 6452.95
| 14624 | 89.53 | 88.76 | 7426.3 | -1892.08 | 6546.94
| 14719 | 89.35 | 91.85 | 7427.23 | -1892.59 | 6641.92
| 14814 | 89 | 91.89 | 7428.6 | -1895.69 | 6736.86
| 14909 | 89.17 | 92.03 | 7430.12 | -1898.94 | 6831.79
| 15018 | 88.69 | 92.11 | 7432.15 | -1902.87 | 6940.7
| 15082 | 88.69 | 92.11 | 7433.62 | -1905.23 | 7004.64

## Lookup (hidden)
North Reference | RetunValue | Grid Type | ReturnValue | Deviation Indicator | ReturnValue
| 2 |  | 0 |  | 4
True |  | SPCS-Colorado Central-NAD27 |  | Directional
Grid |  | SPCS-Colorado Central-NAD83 |  | High Angle
|  | SPCS-Colorado North-NAD27 |  | Horizontal
SPCS-Colorado North-NAD83
SPCS-Colorado South-NAD27
SPCS-Colorado South-NAD83
UTM-Zone 12 NAD27
UTM-Zone 12 NAD83
UTM-Zone 13 NAD27
UTM-Zone 13 NAD83