## Data
Header Information | measured depth (ft) | inclination (°) | azimuth (°) | true vertical depth (ft) | northing +N/-S (ft) | easting +E/-W (ft)
Operator Name | 0 | 0 | 147.39 | 0 | 0 | 0
EXTRACTION | 20 | 0 | 147.39 | 20 | 0 | 0
Operator Number | 202 | 0.65 | 147.39 | 202 | -0.87 | 0.56
10459 | 386 | 1.31 | 10.47 | 385.98 | 0.32 | 1.5
Well Name and Number | 657 | 2.91 | 1.89 | 656.79 | 10.24 | 2.29
FAIRVIEW 5 | 931 | 1.65 | 22.31 | 930.57 | 20.84 | 4.02
API Number (if available) | 1213 | 2.71 | 1.14 | 1212.37 | 31.26 | 5.69
05-123-41521 | 1461 | 0.76 | 52.94 | 1460.25 | 38.12 | 7.12
Location: QQ SEC TWP RGE | 1620 | 0.4 | 117.85 | 1619.25 | 38.49 | 8.45
NWSW SEC.05-T02N-R68W | 1714 | 5.61 | 214.36 | 1713.1 | 34.55 | 6.15
Citing Type: Planned or Actual | 1809 | 5.21 | 212.77 | 1807.67 | 27.09 | 1.19
ACTUAL | 1904 | 4.91 | 219.34 | 1902.3 | 20.31 | -3.72
Deviation Indicator | 1999 | 4.2 | 223.43 | 1997 | 14.64 | -8.69
Horizontal | 2094 | 3.31 | 227.66 | 2091.8 | 10.27 | -13.11
North Reference | 2189 | 7.38 | 201.93 | 2186.38 | 2.76 | -17.41
True | 2281 | 11.18 | 203.74 | 2277.16 | -10.89 | -23.21
Grid Type | 2376 | 13.79 | 196.95 | 2369.91 | -30.16 | -30.22
#VALUE! | 2471 | 12.2 | 198.36 | 2462.47 | -50.52 | -36.69
| 2566 | 13.92 | 203.34 | 2555.01 | -70.54 | -44.38
| 2660 | 17.81 | 206.87 | 2645.42 | -93.75 | -55.36
| 2755 | 20.19 | 208.36 | 2735.24 | -121.14 | -69.71
| 2850 | 23.82 | 205.76 | 2823.3 | -152.86 | -85.84
| 2944 | 23.6 | 199.77 | 2909.38 | -187.66 | -100.46
| 3039 | 25.19 | 196.47 | 2995.9 | -224.95 | -112.63
| 3135 | 27.09 | 200.56 | 3082.08 | -265.02 | -126.1
| 3230 | 22.17 | 202.55 | 3168.42 | -301.85 | -140.58
| 3324 | 25.41 | 206.87 | 3254.42 | -336.23 | -156.5
| 3419 | 25.9 | 209.86 | 3340.06 | -372.41 | -176.04
| 3514 | 26.51 | 207.35 | 3425.3 | -409.23 | -196.11
| 3609 | 29.21 | 204.53 | 3509.28 | -449.16 | -215.48
| 3704 | 26.78 | 202.24 | 3593.16 | -490.07 | -233.21
| 3798 | 26.2 | 200.43 | 3677.3 | -529.11 | -248.47
| 3893 | 21.92 | 199.86 | 3764.02 | -565.46 | -261.82
| 3988 | 19.89 | 209.07 | 3852.79 | -596.28 | -275.7
| 4083 | 22.32 | 210.65 | 3941.41 | -625.92 | -292.75
| 4177 | 26.29 | 208.23 | 4027.06 | -659.64 | -311.71
| 4271 | 28.59 | 207.44 | 4110.48 | -697.94 | -331.92
| 4366 | 25.5 | 203.56 | 4195.09 | -736.87 | -350.57
| 4460 | 25.32 | 209.64 | 4280.01 | -772.9 | -368.61
| 4555 | 26.6 | 206.95 | 4365.43 | -809.51 | -388.29
| 4650 | 27 | 210.57 | 4450.23 | -847.04 | -408.9
| 4744 | 28.68 | 208.67 | 4533.35 | -885.21 | -430.58
| 4839 | 26.51 | 207.97 | 4617.54 | -923.94 | -451.46
| 4934 | 22.32 | 208.23 | 4704.02 | -958.58 | -469.94
| 5029 | 17.19 | 207.83 | 4793.4 | -986.9 | -485.04
| 5123 | 12.81 | 210.43 | 4884.18 | -1008.18 | -496.81
| 5218 | 9.99 | 212.07 | 4977.29 | -1024.25 | -506.52
| 5312 | 7.2 | 219.73 | 5070.23 | -1035.69 | -514.62
| 5407 | 8.88 | 216.34 | 5164.3 | -1046.18 | -522.77
| 5502 | 11.62 | 219.16 | 5257.77 | -1059.5 | -533.16
| 5597 | 11.8 | 220.44 | 5350.79 | -1074.32 | -545.5
| 5692 | 12.68 | 207.47 | 5443.65 | -1090.96 | -556.61
| 5788 | 8.4 | 216.25 | 5538.02 | -1105.97 | -565.62
| 5883 | 9.19 | 210.43 | 5631.9 | -1118.11 | -573.57
| 5977 | 5.48 | 222.33 | 5725.12 | -1127.91 | -580.4
| 6072 | 7.91 | 220.13 | 5819.46 | -1136.26 | -587.67
| 6167 | 7.29 | 183.55 | 5913.68 | -1147.28 | -592.25
| 6262 | 3.8 | 185.76 | 6008.22 | -1156.43 | -592.94
| 6357 | 1.28 | 198.67 | 6103.12 | -1160.57 | -593.6
| 6452 | 1.59 | 297.34 | 6198.11 | -1160.97 | -595.11
| 6546 | 3.31 | 316.86 | 6292.02 | -1158.39 | -598.12
| 6641 | 3.89 | 324.04 | 6386.83 | -1153.78 | -601.89
| 6736 | 2.39 | 246.75 | 6481.72 | -1151.95 | -605.61
| 6831 | 2.7 | 50.16 | 6576.69 | -1151.3 | -605.71
| 6926 | 2.78 | 11.73 | 6671.59 | -1147.61 | -603.52
| 7046 | 5.08 | 94.05 | 6791.37 | -1145.13 | -597.63
| 7140 | 15.6 | 105.55 | 6883.72 | -1148.83 | -581.25
| 7235 | 25.1 | 105.73 | 6972.69 | -1157.73 | -549.48
| 7329 | 36.19 | 101.37 | 7053.45 | -1168.65 | -502.93
| 7425 | 41.98 | 97.53 | 7127.94 | -1178.45 | -443.25
| 7520 | 51.22 | 98.15 | 7193.14 | -1187.88 | -374.95
| 7614 | 62.7 | 91.36 | 7244.35 | -1194.1 | -296.6
| 7709 | 70.61 | 91.85 | 7281.97 | -1196.55 | -209.48
| 7804 | 69.2 | 91.45 | 7314.61 | -1199.12 | -120.31
| 7899 | 74.9 | 90.84 | 7343.87 | -1200.92 | -29.99
| 7973 | 79.581 | 91.943 | 7360.21 | -1202.67 | 42.14
| 7994 | 80.91 | 92.25 | 7363.77 | -1203.43 | 62.83
| 8090 | 87.01 | 91.54 | 7373.87 | -1206.58 | 158.19
| 8184 | 87.58 | 91.06 | 7378.3 | -1208.71 | 252.06
| 8279 | 90.9 | 89.87 | 7379.56 | -1209.48 | 347.04
| 8374 | 91.78 | 89.65 | 7377.34 | -1209.09 | 442.01
| 8469 | 89.48 | 87.97 | 7376.3 | -1207.11 | 536.97
| 8564 | 89.62 | 88.06 | 7377.04 | -1203.82 | 631.91
| 8659 | 89.7 | 86.74 | 7377.61 | -1199.51 | 726.81
| 8754 | 88.2 | 89.87 | 7379.35 | -1196.7 | 821.74
| 8848 | 88.38 | 89.25 | 7382.15 | -1195.98 | 915.7
| 8943 | 88.51 | 89.47 | 7384.73 | -1194.92 | 1010.65
| 9038 | 88.6 | 88.54 | 7387.13 | -1193.27 | 1105.61
| 9132 | 88.91 | 88.37 | 7389.17 | -1190.74 | 1199.55
| 9227 | 89.09 | 87.53 | 7390.83 | -1187.34 | 1294.48
| 9322 | 88.29 | 89.65 | 7393 | -1185 | 1389.42
| 9416 | 88.2 | 92.73 | 7395.88 | -1186.95 | 1483.34
| 9511 | 89.48 | 92.95 | 7397.8 | -1191.66 | 1578.2
| 9605 | 89.62 | 92.47 | 7398.54 | -1196.1 | 1672.09
| 9700 | 89.7 | 91.63 | 7399.1 | -1199.5 | 1767.03
| 9794 | 90.01 | 91.36 | 7399.34 | -1201.96 | 1861
| 9888 | 89.88 | 90.04 | 7399.43 | -1203.1 | 1954.99
| 9983 | 90.1 | 89.73 | 7399.45 | -1202.91 | 2049.99
| 10078 | 90.1 | 89.16 | 7399.28 | -1201.99 | 2144.98
| 10172 | 90.41 | 88.24 | 7398.86 | -1199.86 | 2238.96
| 10267 | 88.11 | 89.87 | 7400.09 | -1198.29 | 2333.93
| 10361 | 87.72 | 91.45 | 7403.51 | -1199.38 | 2427.86
| 10456 | 87.41 | 91.36 | 7407.55 | -1201.7 | 2522.74
| 10550 | 89.79 | 92.16 | 7409.84 | -1204.59 | 2616.66
| 10645 | 90.99 | 93.26 | 7409.2 | -1209.08 | 2711.55
| 10740 | 92.18 | 93.57 | 7406.57 | -1214.74 | 2806.34
| 10835 | 89.88 | 92.25 | 7404.86 | -1219.56 | 2901.2
| 10930 | 89.62 | 91.85 | 7405.28 | -1222.96 | 2996.13
| 11025 | 90.41 | 92.47 | 7405.25 | -1226.54 | 3091.07
| 11120 | 90.72 | 92.55 | 7404.31 | -1230.7 | 3185.97
| 11215 | 91.21 | 92.64 | 7402.71 | -1235 | 3280.86
| 11309 | 90.1 | 92.55 | 7401.64 | -1239.25 | 3374.76
| 11404 | 89.62 | 91.63 | 7401.87 | -1242.72 | 3469.69
| 11499 | 90.01 | 91.36 | 7402.18 | -1245.2 | 3564.66
| 11593 | 90.19 | 90.75 | 7402.01 | -1246.93 | 3658.64
| 11688 | 90.28 | 90.13 | 7401.63 | -1247.66 | 3753.64
| 11783 | 89.09 | 88.76 | 7402.15 | -1246.74 | 3848.63
| 11878 | 87.89 | 86.34 | 7404.65 | -1242.68 | 3943.5
| 11972 | 89.31 | 88.54 | 7406.95 | -1238.48 | 4037.37
| 12067 | 90.59 | 90.35 | 7407.03 | -1237.56 | 4132.36
| 12162 | 90.81 | 89.87 | 7405.87 | -1237.74 | 4227.35
| 12257 | 89.09 | 87.27 | 7405.95 | -1235.37 | 4322.31
| 12351 | 89.09 | 87.75 | 7407.45 | -1231.29 | 4416.21
| 12447 | 88.51 | 87.44 | 7409.46 | -1227.26 | 4512.1
| 12542 | 89.22 | 89.73 | 7411.34 | -1224.92 | 4607.05
| 12636 | 90.41 | 92.25 | 7411.64 | -1226.54 | 4701.02
| 12731 | 90.28 | 92.47 | 7411.07 | -1230.45 | 4795.94
| 12826 | 88.6 | 90.35 | 7412 | -1232.79 | 4890.9
| 12921 | 89.7 | 92.33 | 7413.41 | -1235.01 | 4985.86
| 13016 | 90.28 | 93.74 | 7413.42 | -1240.04 | 5080.72
| 13111 | 88.69 | 91.36 | 7414.28 | -1244.27 | 5175.61
| 13205 | 88.29 | 90.75 | 7416.76 | -1246 | 5269.56
| 13300 | 90.72 | 92.86 | 7417.58 | -1248.99 | 5364.5
| 13395 | 90.5 | 93.17 | 7416.57 | -1253.99 | 5459.36
| 13489 | 90.81 | 92.86 | 7415.49 | -1258.93 | 5553.23
| 13584 | 89.31 | 92.16 | 7415.39 | -1263.09 | 5648.13
| 13678 | 89.22 | 92.25 | 7416.6 | -1266.71 | 5742.05
| 13772 | 89.88 | 92.55 | 7417.34 | -1270.64 | 5835.97
| 13867 | 90.9 | 91.23 | 7416.69 | -1273.78 | 5930.91
| 13962 | 86.48 | 90.04 | 7418.86 | -1274.83 | 6025.86
| 14056 | 86.08 | 88.37 | 7424.96 | -1273.53 | 6119.65
| 14151 | 86.7 | 87.35 | 7430.94 | -1269.99 | 6214.39
| 14245 | 90.01 | 88.46 | 7433.64 | -1266.55 | 6308.27
| 14340 | 90.28 | 88.94 | 7433.4 | -1264.4 | 6403.25
| 14435 | 90.01 | 88.37 | 7433.16 | -1262.17 | 6498.22
| 14530 | 88.69 | 87.97 | 7434.24 | -1259.14 | 6593.16
| 14624 | 89.22 | 87.75 | 7435.95 | -1255.63 | 6687.08
| 14719 | 86.7 | 87.27 | 7439.33 | -1251.5 | 6781.92
| 14814 | 90.28 | 88.63 | 7441.83 | -1248.11 | 6876.81
| 14909 | 90.41 | 88.15 | 7441.26 | -1245.44 | 6971.77
| 14973 | 90.41 | 88.15 | 7440.8 | -1243.37 | 7035.74

## Lookup (hidden)
North Reference | RetunValue | Grid Type | ReturnValue | Deviation Indicator | ReturnValue
| 2 |  | 0 |  | 4
True |  | SPCS-Colorado Central-NAD27 |  | Directional
Grid |  | SPCS-Colorado Central-NAD83 |  | High Angle
|  | SPCS-Colorado North-NAD27 |  | Horizontal
SPCS-Colorado North-NAD83
SPCS-Colorado South-NAD27
SPCS-Colorado South-NAD83
UTM-Zone 12 NAD27
UTM-Zone 12 NAD83
UTM-Zone 13 NAD27
UTM-Zone 13 NAD83